## 구성요약
구성 | 관련품목수 | 확정(구성표기) | 유력후보 | 참고후보 | 변동(대표수량 보류) | 완성 BoM 여부 | 가격비교 가능여부 | 비고
8GHz_IAP3_2+0 | 19 | 0 | 0 | 19 | 0 | 부분(핵심 항목 일부만 확인) | 가능(참고, 대표수량 있는 품목 한정) | 핵심 품목군: Fan, IDU/Chassis, Interface Card, License, Modem, ODU/RFU - 단일 이벤트 EVT-003 1건에서 핵심 품목 10개가 함께 관측됨(해당 시트 참조). 아직 독립 반복 이벤트가 없어 '유력 후보'는 아니지만, 공급사 확인 시 우선순위가 높은 후보.
8GHz_IAP3_4+0 | 13 | 0 | 0 | 13 | 0 | 부분(핵심 항목 일부만 확인) | 가능(참고, 대표수량 있는 품목 한정) | 핵심 품목군: Fan, IDU/Chassis, License, Modem, ODU/RFU - 단일 이벤트 EVT-013 1건에서 핵심 품목 7개가 함께 관측됨(해당 시트 참조). 아직 독립 반복 이벤트가 없어 '유력 후보'는 아니지만, 공급사 확인 시 우선순위가 높은 후보.
11GHz_IAP3_2+0 | 41 | 0 | 6 | 35 | 4 | 완성 근접(유력후보 존재) | 가능(참고, 대표수량 있는 품목 한정) | 핵심 품목군: CPU/Control, Fan, IDU/Chassis, Interface Card, License, Modem, ODU/RFU
11GHz_IAP3_4+0 | 13 | 0 | 0 | 13 | 0 | 부분(핵심 항목 일부만 확인) | 가능(참고, 대표수량 있는 품목 한정) | 핵심 품목군: Fan, IDU/Chassis, License, Modem, ODU/RFU - 단일 이벤트 EVT-008 1건에서 핵심 품목 7개가 함께 관측됨(해당 시트 참조). 아직 독립 반복 이벤트가 없어 '유력 후보'는 아니지만, 공급사 확인 시 우선순위가 높은 후보.

## 구성표기_확인품목
K코드 | 품명 | 품목군 | 주파수 | 확인된 표기 | 판정수준 | 설명
K9188144 | CTR 8312 1RU Chassis | IDU/Chassis | (미태깅) | 2+0 | 구성표기 확인(멤버십 확정, 수량은 별도 확인 필요) | 품명/세부규격에 해당 구성 표기가 직접 존재함(계약서 텍스트 근거)
K9188145 | CTR 8540 1RU Chassis | IDU/Chassis | (미태깅) | 8+0 | 구성표기 확인(멤버십 확정, 수량은 별도 확인 필요) | 품명/세부규격에 해당 구성 표기가 직접 존재함(계약서 텍스트 근거)
K9204014 | HAX_8GHz WBX 4 CHNNEL | WBX | 8GHz | 4+0 | 구성표기 확인(멤버십 확정, 수량은 별도 확인 필요) | 품명/세부규격에 해당 구성 표기가 직접 존재함(계약서 텍스트 근거)
K9204015 | HAX_8GHz WBX 4 CHNNEL SD OPTION | WBX | 8GHz | 4+0 | 구성표기 확인(멤버십 확정, 수량은 별도 확인 필요) | 품명/세부규격에 해당 구성 표기가 직접 존재함(계약서 텍스트 근거)
K9204016 | HAX_8GHz WBX 8 CHNNEL | WBX | 8GHz | 8+0 | 구성표기 확인(멤버십 확정, 수량은 별도 확인 필요) | 품명/세부규격에 해당 구성 표기가 직접 존재함(계약서 텍스트 근거)
K9204017 | HAX_8GHz WBX 8 CHNNEL SD OPTION | WBX | 8GHz | 8+0 | 구성표기 확인(멤버십 확정, 수량은 별도 확인 필요) | 품명/세부규격에 해당 구성 표기가 직접 존재함(계약서 텍스트 근거)
K9204018 | HAX_11GHz WBX 4 CHNNEL | WBX | 11GHz | 4+0 | 구성표기 확인(멤버십 확정, 수량은 별도 확인 필요) | 품명/세부규격에 해당 구성 표기가 직접 존재함(계약서 텍스트 근거)
K9204019 | HAX_11GHz WBX 4 CHNNEL SD OPTION | WBX | 11GHz | 4+0 | 구성표기 확인(멤버십 확정, 수량은 별도 확인 필요) | 품명/세부규격에 해당 구성 표기가 직접 존재함(계약서 텍스트 근거)
K9204020 | HAX_11GHz WBX 8 CHNNEL | WBX | 11GHz | 8+0 | 구성표기 확인(멤버십 확정, 수량은 별도 확인 필요) | 품명/세부규격에 해당 구성 표기가 직접 존재함(계약서 텍스트 근거)
K9204021 | HAX_11GHz WBX 8 CHNNEL SD OPTION | WBX | 11GHz | 8+0 | 구성표기 확인(멤버십 확정, 수량은 별도 확인 필요) | 품명/세부규격에 해당 구성 표기가 직접 존재함(계약서 텍스트 근거)
K9210611 | HAX_4GHz WBX 4 CHANNEL | WBX | 4GHz | 4+0 | 구성표기 확인(멤버십 확정, 수량은 별도 확인 필요) | 품명/세부규격에 해당 구성 표기가 직접 존재함(계약서 텍스트 근거)
K9210612 | HAX_4GHz WBX 4 CHANNEL SD OPTION | WBX | 4GHz | 4+0 | 구성표기 확인(멤버십 확정, 수량은 별도 확인 필요) | 품명/세부규격에 해당 구성 표기가 직접 존재함(계약서 텍스트 근거)
K9210613 | HAX_4GHz WBX 8 CHANNEL | WBX | 4GHz | 8+0 | 구성표기 확인(멤버십 확정, 수량은 별도 확인 필요) | 품명/세부규격에 해당 구성 표기가 직접 존재함(계약서 텍스트 근거)
K9210614 | HAX_4GHz WBX 8 CHANNEL SD OPTION | WBX | 4GHz | 8+0 | 구성표기 확인(멤버십 확정, 수량은 별도 확인 필요) | 품명/세부규격에 해당 구성 표기가 직접 존재함(계약서 텍스트 근거)

## 8GHz_IAP3_2+0
K코드 | 품명 | 품목군 | 분류 | 구성비 배수(N당 배수, 절대수량 아님) | 실제 수량(N+0 링크 전체, 양쪽 사이트 합산) | 판정수준 | 관측횟수(윈도우, 중복포함) | 독립관측횟수(중복제외, 판정근거) | 관측치 목록(수량/기준) | 근거 이벤트ID | 근거 주문번호 | 판매단가 | 매입단가 | 비고
K9210279 | HAX_Gigabit Ethernet SFP | SFP/Optical Module | 공용 또는 예비품 | 4 | 8 | 참고 후보 | 2 | 1 | 8/2(=4.00); 8/2(=4.00) | EVT-002+EVT-003, EVT-003 | 4501997605 | 74180 | 70000 | 품목 자체에 주파수 표기 없음(Chassis/Modem/License 등 공통성 품목) - 동일 윈도우에 다른 대역이 섞이면 귀속이 불확실할 수 있음
K9210281 | HAX_커넥터 KIT_IF 케이블 종단용 | Cable | 공용 또는 예비품 | 8 | 16 | 참고 후보 | 2 | 1 | 16/2(=8.00); 16/2(=8.00) | EVT-002+EVT-003, EVT-003 | 4501997603 | 18000 | 17000 | 품목 자체에 주파수 표기 없음(Chassis/Modem/License 등 공통성 품목) - 동일 윈도우에 다른 대역이 섞이면 귀속이 불확실할 수 있음
K9208730 | E1 Single Cable, 15m, for VR4/VR10 | Cable | 공용 또는 예비품 | 1 | 2 | 참고 후보 | 2 | 1 | 2/2(=1.00); 2/2(=1.00) | EVT-002+EVT-003, EVT-003 | 4501997618 | 199525 | 195535 | 품목 자체에 주파수 표기 없음(Chassis/Modem/License 등 공통성 품목) - 동일 윈도우에 다른 대역이 섞이면 귀속이 불확실할 수 있음
K9178534 | FLEXIBLE WAVEGUIDE, 7.125 - 8.500 GHZ, 1200MM, PDR84 FLANGES | Waveguide | 설치 필수품목 | 3 | 6 | 참고 후보 | 2 | 1 | 6/2(=3.00); 2/2(=1.00); 6/2(=3.00) | EVT-002+EVT-003, EVT-003 | 4501990137, 4501997606 | 750000 | 735000
K9208728 | 7/8GHz IAP3 Mounting Bracket | Mount/Bracket | 설치 필수품목 | 2 | 4 | 참고 후보 | 2 | 1 | 4/2(=2.00); 4/2(=2.00) | EVT-002+EVT-003, EVT-003 | 4501997617 | 299584 | 293592
K9208726 | 7/8GHz FLAT HYBRID 7.125, Direct, UMT,3.7dB | Coupler/Hybrid | 설치 필수품목 | 1 | 2 | 참고 후보 | 2 | 1 | 2/2(=1.00); 2/2(=1.00) | EVT-002+EVT-003, EVT-003 | 4501997616 | 1160933 | 1137714
K9090174 | HAX_IDU/ODU간 IF 케이블,1Meter | ODU/RFU | 핵심 필수품목 | 300 | 600 | 참고 후보 | 2 | 1 | 600/2(=300.00); 600/2(=300.00) | EVT-002+EVT-003, EVT-003 | 4501997602 | 2120 | 2000 | 품목 자체에 주파수 표기 없음(Chassis/Modem/License 등 공통성 품목) - 동일 윈도우에 다른 대역이 섞이면 귀속이 불확실할 수 있음
K9208733 | VR4 Node License | License | 핵심 필수품목 | 1 | 2 | 참고 후보 | 2 | 1 | 2/2(=1.00); 2/2(=1.00) | EVT-002+EVT-003, EVT-003 | 4501997620 | 525000 | 514500 | 품목 자체에 주파수 표기 없음(Chassis/Modem/License 등 공통성 품목) - 동일 윈도우에 다른 대역이 섞이면 귀속이 불확실할 수 있음
K9208731 | MODEM INDOOR JUMBER CABLE, 3m, FOR VR4/VR10 | Modem | 핵심 필수품목 | 2 | 4 | 참고 후보 | 2 | 1 | 4/2(=2.00); 4/2(=2.00) | EVT-002+EVT-003, EVT-003 | 4501997619 | 59285 | 58099 | 품목 자체에 주파수 표기 없음(Chassis/Modem/License 등 공통성 품목) - 동일 윈도우에 다른 대역이 섞이면 귀속이 불확실할 수 있음
K9208715 | 8GHz ODU IAP3 HIGH | ODU/RFU | 핵심 필수품목 | 1 | 2 | 참고 후보 | 2 | 1 | 2/2(=1.00); 2/2(=1.00) | EVT-002+EVT-003, EVT-003 | 4501997615 | 3051169 | 2990145
K9208714 | 8GHz ODU IAP3 LOW | ODU/RFU | 핵심 필수품목 | 1 | 2 | 참고 후보 | 2 | 1 | 2/2(=1.00); 2/2(=1.00) | EVT-002+EVT-003, EVT-003 | 4501997614 | 3051169 | 2990145
K9208706 | GbE4f-AV | Interface Card | 핵심 필수품목 | 1 | 2 | 참고 후보 | 2 | 1 | 2/2(=1.00); 2/2(=1.00) | EVT-002+EVT-003, EVT-003 | 4501997611 | 927754 | 909199 | 품목 자체에 주파수 표기 없음(Chassis/Modem/License 등 공통성 품목) - 동일 윈도우에 다른 대역이 섞이면 귀속이 불확실할 수 있음
K9208709 | 16E1-A | Interface Card | 핵심 필수품목 | 1 | 2 | 참고 후보 | 2 | 1 | 2/2(=1.00); 2/2(=1.00) | EVT-002+EVT-003, EVT-003 | 4501997613 | 950776 | 931761 | 품목 자체에 주파수 표기 없음(Chassis/Modem/License 등 공통성 품목) - 동일 윈도우에 다른 대역이 섞이면 귀속이 불확실할 수 있음
K9208707 | GbE4e-AV | Interface Card | 핵심 필수품목 | 1 | 2 | 참고 후보 | 2 | 1 | 2/2(=1.00); 2/2(=1.00) | EVT-002+EVT-003, EVT-003 | 4501997612 | 974141 | 954659 | 품목 자체에 주파수 표기 없음(Chassis/Modem/License 등 공통성 품목) - 동일 윈도우에 다른 대역이 섞이면 귀속이 불확실할 수 있음
K9208699 | FAN-CV | Fan | 핵심 필수품목 | 1 | 2 | 참고 후보 | 2 | 1 | 2/2(=1.00); 2/2(=1.00) | EVT-002+EVT-003, EVT-003 | 4501997610 | 174636 | 171143 | 품목 자체에 주파수 표기 없음(Chassis/Modem/License 등 공통성 품목) - 동일 윈도우에 다른 대역이 섞이면 귀속이 불확실할 수 있음
K9208698 | VR4 1RU CHASSIS | IDU/Chassis | 핵심 필수품목 | 1 | 2 | 참고 후보 | 2 | 1 | 2/2(=1.00); 2/2(=1.00) | EVT-002+EVT-003, EVT-003 | 4501997609 | 2442678 | 2393824 | 품목 자체에 주파수 표기 없음(Chassis/Modem/License 등 공통성 품목) - 동일 윈도우에 다른 대역이 섞이면 귀속이 불확실할 수 있음
K9193441 | AVIAT_ANT-HP-DP-10FT-8 | Antenna | 현장 선택품목 | 0.5 | 1 | 참고 후보 | 2 | 1 | 1/2(=0.50); 1/2(=0.50) | EVT-002+EVT-003, EVT-003 | 4501997608 | 9100000 | 8827000
K9193437 | AVIAT_ANT-HP-DP-6FT-8 | Antenna | 현장 선택품목 | 0.5 | 1 | 참고 후보 | 2 | 1 | 1/2(=0.50); 1/2(=0.50) | EVT-002+EVT-003, EVT-003 | 4501997607 | 5000000 | 4850000
K9210280 | HAX_Arrestor KIT("N"형 M,F콘넥터 각1EA 포함) | Surge/Grounding | 현장 선택품목 | 8 | 16 | 참고 후보 | 2 | 1 | 16/2(=8.00); 16/2(=8.00) | EVT-002+EVT-003, EVT-003 | 4501997604 | 126070 | 120000 | 품목 자체에 주파수 표기 없음(Chassis/Modem/License 등 공통성 품목) - 동일 윈도우에 다른 대역이 섞이면 귀속이 불확실할 수 있음

## 8GHz_IAP3_4+0
K코드 | 품명 | 품목군 | 분류 | 구성비 배수(N당 배수, 절대수량 아님) | 실제 수량(N+0 링크 전체, 양쪽 사이트 합산) | 판정수준 | 관측횟수(윈도우, 중복포함) | 독립관측횟수(중복제외, 판정근거) | 관측치 목록(수량/기준) | 근거 이벤트ID | 근거 주문번호 | 판매단가 | 매입단가 | 비고
K9210279 | HAX_Gigabit Ethernet SFP | SFP/Optical Module | 공용 또는 예비품 | 4 | 16 | 참고 후보 | 1 | 1 | 16/4(=4.00) | EVT-013 | 4502080972 | 74180 | 70000 | 품목 자체에 주파수 표기 없음(Chassis/Modem/License 등 공통성 품목) - 동일 윈도우에 다른 대역이 섞이면 귀속이 불확실할 수 있음
K9210281 | HAX_커넥터 KIT_IF 케이블 종단용 | Cable | 공용 또는 예비품 | 2 | 8 | 참고 후보 | 1 | 1 | 8/4(=2.00) | EVT-013 | 4502080970 | 18000 | 17000 | 품목 자체에 주파수 표기 없음(Chassis/Modem/License 등 공통성 품목) - 동일 윈도우에 다른 대역이 섞이면 귀속이 불확실할 수 있음
K9208728 | 7/8GHz IAP3 Mounting Bracket | Mount/Bracket | 설치 필수품목 | 1 | 4 | 참고 후보 | 1 | 1 | 4/4(=1.00) | EVT-013 | 4502080979 | 299584 | 293592
K9208726 | 7/8GHz FLAT HYBRID 7.125, Direct, UMT,3.7dB | Coupler/Hybrid | 설치 필수품목 | 1 | 4 | 참고 후보 | 1 | 1 | 4/4(=1.00) | EVT-013 | 4502080978 | 1160933 | 1137714
K9178534 | FLEXIBLE WAVEGUIDE, 7.125 - 8.500 GHZ, 1200MM, PDR84 FLANGES | Waveguide | 설치 필수품목 | 1 | 4 | 참고 후보 | 1 | 1 | 4/4(=1.00) | EVT-013 | 4502080973 | 750000 | 735000
K9208733 | VR4 Node License | License | 핵심 필수품목 | 1 | 4 | 참고 후보 | 1 | 1 | 4/4(=1.00) | EVT-013 | 4502080981 | 525000 | 514500 | 품목 자체에 주파수 표기 없음(Chassis/Modem/License 등 공통성 품목) - 동일 윈도우에 다른 대역이 섞이면 귀속이 불확실할 수 있음
K9208731 | MODEM INDOOR JUMBER CABLE, 3m, FOR VR4/VR10 | Modem | 핵심 필수품목 | 4 | 16 | 참고 후보 | 1 | 1 | 16/4(=4.00) | EVT-013 | 4502080980 | 59285 | 58099 | 품목 자체에 주파수 표기 없음(Chassis/Modem/License 등 공통성 품목) - 동일 윈도우에 다른 대역이 섞이면 귀속이 불확실할 수 있음
K9208715 | 8GHz ODU IAP3 HIGH | ODU/RFU | 핵심 필수품목 | 1 | 4 | 참고 후보 | 1 | 1 | 4/4(=1.00) | EVT-013 | 4502080977 | 3051169 | 2990145
K9208714 | 8GHz ODU IAP3 LOW | ODU/RFU | 핵심 필수품목 | 1 | 4 | 참고 후보 | 1 | 1 | 4/4(=1.00) | EVT-013 | 4502080976 | 3051169 | 2990145
K9208699 | FAN-CV | Fan | 핵심 필수품목 | 1 | 4 | 참고 후보 | 1 | 1 | 4/4(=1.00) | EVT-013 | 4502080975 | 174636 | 171143 | 품목 자체에 주파수 표기 없음(Chassis/Modem/License 등 공통성 품목) - 동일 윈도우에 다른 대역이 섞이면 귀속이 불확실할 수 있음
K9208698 | VR4 1RU CHASSIS | IDU/Chassis | 핵심 필수품목 | 1 | 4 | 참고 후보 | 1 | 1 | 4/4(=1.00) | EVT-013 | 4502080974 | 2442678 | 2393824 | 품목 자체에 주파수 표기 없음(Chassis/Modem/License 등 공통성 품목) - 동일 윈도우에 다른 대역이 섞이면 귀속이 불확실할 수 있음
K9090174 | HAX_IDU/ODU간 IF 케이블,1Meter | ODU/RFU | 핵심 필수품목 | 60 | 240 | 참고 후보 | 1 | 1 | 240/4(=60.00) | EVT-013 | 4502080969 | 2120 | 2000 | 품목 자체에 주파수 표기 없음(Chassis/Modem/License 등 공통성 품목) - 동일 윈도우에 다른 대역이 섞이면 귀속이 불확실할 수 있음
K9210280 | HAX_Arrestor KIT("N"형 M,F콘넥터 각1EA 포함) | Surge/Grounding | 현장 선택품목 | 2 | 8 | 참고 후보 | 1 | 1 | 8/4(=2.00) | EVT-013 | 4502080971 | 126070 | 120000 | 품목 자체에 주파수 표기 없음(Chassis/Modem/License 등 공통성 품목) - 동일 윈도우에 다른 대역이 섞이면 귀속이 불확실할 수 있음

## 11GHz_IAP3_2+0
K코드 | 품명 | 품목군 | 분류 | 구성비 배수(N당 배수, 절대수량 아님) | 실제 수량(N+0 링크 전체, 양쪽 사이트 합산) | 판정수준 | 관측횟수(윈도우, 중복포함) | 독립관측횟수(중복제외, 판정근거) | 관측치 목록(수량/기준) | 근거 이벤트ID | 근거 주문번호 | 판매단가 | 매입단가 | 비고
K9208729 | 10/11GHz IAP3 Mounting Bracket | Mount/Bracket | 설치 필수품목 | 1 | 2 | 유력 후보 | 4 | 2 | 2/2(=1.00); 2/2(=1.00); 2/2(=1.00)[다중대역]; 2/2(=1.00)[다중대역]; 2/2(=1.00) | EVT-006+EVT-007, EVT-007, EVT-010, EVT-010+EVT-011 | 4502018925, 4502019472, 4502046155 | 299584 | 293592 | 일부 근거 윈도우가 여러 주파수 대역 혼재 - Chassis 귀속 불확실(확인 필요)
K9208733 | VR4 Node License | License | 핵심 필수품목 | 1 | 2 | 유력 후보 | 4 | 2 | 2/2(=1.00); 2/2(=1.00); 2/2(=1.00)[다중대역]; 2/2(=1.00) | EVT-006+EVT-007, EVT-007, EVT-010, EVT-010+EVT-011 | 4502019476, 4502046159 | 525000 | 514500 | 품목 자체에 주파수 표기 없음(Chassis/Modem/License 등 공통성 품목) - 동일 윈도우에 다른 대역이 섞이면 귀속이 불확실할 수 있음; 일부 근거 윈도우가 여러 주파수 대역 혼재 - Chassis 귀속 불확실(확인 필요)
K9208717 | 11GHz ODU IAP3 HIGH | ODU/RFU | 핵심 필수품목 | 1 | 2 | 유력 후보 | 4 | 2 | 2/2(=1.00); 2/2(=1.00); 2/2(=1.00)[다중대역]; 2/2(=1.00) | EVT-006+EVT-007, EVT-007, EVT-010, EVT-010+EVT-011 | 4502019470, 4502046151 | 3051169 | 2990145 | 일부 근거 윈도우가 여러 주파수 대역 혼재 - Chassis 귀속 불확실(확인 필요)
K9208716 | 11GHz ODU IAP3 LOW | ODU/RFU | 핵심 필수품목 | 1 | 2 | 유력 후보 | 4 | 2 | 2/2(=1.00); 2/2(=1.00); 2/2(=1.00)[다중대역]; 2/2(=1.00) | EVT-006+EVT-007, EVT-007, EVT-010, EVT-010+EVT-011 | 4502019469, 4502046149 | 3051169 | 2990145 | 일부 근거 윈도우가 여러 주파수 대역 혼재 - Chassis 귀속 불확실(확인 필요)
K9208699 | FAN-CV | Fan | 핵심 필수품목 | 1 | 2 | 유력 후보 | 4 | 2 | 2/2(=1.00); 2/2(=1.00); 2/2(=1.00)[다중대역]; 2/2(=1.00) | EVT-006+EVT-007, EVT-007, EVT-010, EVT-010+EVT-011 | 4502019468, 4502046120 | 174636 | 171143 | 품목 자체에 주파수 표기 없음(Chassis/Modem/License 등 공통성 품목) - 동일 윈도우에 다른 대역이 섞이면 귀속이 불확실할 수 있음; 일부 근거 윈도우가 여러 주파수 대역 혼재 - Chassis 귀속 불확실(확인 필요)
K9208698 | VR4 1RU CHASSIS | IDU/Chassis | 핵심 필수품목 | 1 | 2 | 유력 후보 | 4 | 2 | 2/2(=1.00); 2/2(=1.00); 2/2(=1.00)[다중대역]; 2/2(=1.00); 10/2(=5.00) | EVT-006+EVT-007, EVT-007, EVT-010, EVT-010+EVT-011 | 4502019466, 4502046118, 4502053151 | 2442678 | 2393824 | 품목 자체에 주파수 표기 없음(Chassis/Modem/License 등 공통성 품목) - 동일 윈도우에 다른 대역이 섞이면 귀속이 불확실할 수 있음; 일부 근거 윈도우가 여러 주파수 대역 혼재 - Chassis 귀속 불확실(확인 필요)
K9210279 | HAX_Gigabit Ethernet SFP | SFP/Optical Module | 공용 또는 예비품 | 변동, 공급사 확인 필요 | 변동, 공급사 확인 필요 | 참고 후보 | 4 | 2 | 36/2(=18.00); 120/2(=60.00); 36/2(=18.00)[다중대역]; 36/2(=18.00)[다중대역]; 120/2(=60.00) | EVT-006+EVT-007, EVT-007, EVT-010, EVT-010+EVT-011 | 4502018893, 4502019455, 4502046114 | 74180 | 70000 | 품목 자체에 주파수 표기 없음(Chassis/Modem/License 등 공통성 품목) - 동일 윈도우에 다른 대역이 섞이면 귀속이 불확실할 수 있음; 일부 근거 윈도우가 여러 주파수 대역 혼재 - Chassis 귀속 불확실(확인 필요)
K9210637 | HAX_MULTI ETHERNET CABLE 75M | Cable | 공용 또는 예비품 | 4 | 8 | 참고 후보 | 2 | 1 | 8/2(=4.00); 8/2(=4.00)[다중대역] | EVT-006+EVT-007, EVT-007 | 4502019487 | 1050000 | 1029000 | 품목 자체에 주파수 표기 없음(Chassis/Modem/License 등 공통성 품목) - 동일 윈도우에 다른 대역이 섞이면 귀속이 불확실할 수 있음; 일부 근거 윈도우가 여러 주파수 대역 혼재 - Chassis 귀속 불확실(확인 필요)
K9210635 | HAX_MULTI FIBER CABLE 75M | Cable | 공용 또는 예비품 | 4 | 8 | 참고 후보 | 2 | 1 | 8/2(=4.00); 8/2(=4.00)[다중대역] | EVT-006+EVT-007, EVT-007 | 4502019486 | 565000 | 553700 | 품목 자체에 주파수 표기 없음(Chassis/Modem/License 등 공통성 품목) - 동일 윈도우에 다른 대역이 섞이면 귀속이 불확실할 수 있음; 일부 근거 윈도우가 여러 주파수 대역 혼재 - Chassis 귀속 불확실(확인 필요)
K9210633 | HAX_MULTI POWER CABLE 75M | Cable | 공용 또는 예비품 | 4 | 8 | 참고 후보 | 2 | 1 | 8/2(=4.00); 8/2(=4.00)[다중대역] | EVT-006+EVT-007, EVT-007 | 4502019485 | 1500000 | 1470000 | 품목 자체에 주파수 표기 없음(Chassis/Modem/License 등 공통성 품목) - 동일 윈도우에 다른 대역이 섞이면 귀속이 불확실할 수 있음; 일부 근거 윈도우가 여러 주파수 대역 혼재 - Chassis 귀속 불확실(확인 필요)
K9210281 | HAX_커넥터 KIT_IF 케이블 종단용 | Cable | 공용 또는 예비품 | 4 | 8 | 참고 후보 | 2 | 1 | 8/2(=4.00); 100/2(=50.00)[다중대역]; 8/2(=4.00)[다중대역] | EVT-006+EVT-007, EVT-007 | 4502018891, 4502019453 | 18000 | 17000 | 품목 자체에 주파수 표기 없음(Chassis/Modem/License 등 공통성 품목) - 동일 윈도우에 다른 대역이 섞이면 귀속이 불확실할 수 있음; 일부 근거 윈도우가 여러 주파수 대역 혼재 - Chassis 귀속 불확실(확인 필요)
K9208730 | E1 Single Cable, 15m, for VR4/VR10 | Cable | 공용 또는 예비품 | 1 | 2 | 참고 후보 | 2 | 1 | 2/2(=1.00); 2/2(=1.00)[다중대역] | EVT-006+EVT-007, EVT-007 | 4502019474 | 199525 | 195535 | 품목 자체에 주파수 표기 없음(Chassis/Modem/License 등 공통성 품목) - 동일 윈도우에 다른 대역이 섞이면 귀속이 불확실할 수 있음; 일부 근거 윈도우가 여러 주파수 대역 혼재 - Chassis 귀속 불확실(확인 필요)
K9204026 | HAX_WEATHERPROOFING KIT | 기타 | 공용 또는 예비품 | 8 | 16 | 참고 후보 | 2 | 1 | 16/2(=8.00); 4/2(=2.00)[다중대역]; 16/2(=8.00)[다중대역] | EVT-006+EVT-007, EVT-007 | 4502018899, 4502019461 | 20000 | 19400 | 품목 자체에 주파수 표기 없음(Chassis/Modem/License 등 공통성 품목) - 동일 윈도우에 다른 대역이 섞이면 귀속이 불확실할 수 있음; 일부 근거 윈도우가 여러 주파수 대역 혼재 - Chassis 귀속 불확실(확인 필요)
K9208723 | TERMINAL UNIT | 기타 | 공용 또는 예비품 | 12 | 24 | 참고 후보 | 1 | 1 | 24/2(=12.00)[다중대역] | EVT-006+EVT-007 | 4502018921 | 104895 | 102797 | 품목 자체에 주파수 표기 없음(Chassis/Modem/License 등 공통성 품목) - 동일 윈도우에 다른 대역이 섞이면 귀속이 불확실할 수 있음; 일부 근거 윈도우가 여러 주파수 대역 혼재 - Chassis 귀속 불확실(확인 필요)
K9208722 | U-LINK | 기타 | 공용 또는 예비품 | 8 | 16 | 참고 후보 | 1 | 1 | 16/2(=8.00)[다중대역] | EVT-006+EVT-007 | 4502018920 | 109148 | 106965 | 품목 자체에 주파수 표기 없음(Chassis/Modem/License 등 공통성 품목) - 동일 윈도우에 다른 대역이 섞이면 귀속이 불확실할 수 있음; 일부 근거 윈도우가 여러 주파수 대역 혼재 - Chassis 귀속 불확실(확인 필요)
K9204029 | HAX_MULTI-ETHERNET CABLE 100M | Cable | 공용 또는 예비품 | 2 | 4 | 참고 후보 | 1 | 1 | 4/2(=2.00)[다중대역] | EVT-006+EVT-007 | 4502018903 | 1400000 | 1358000 | 품목 자체에 주파수 표기 없음(Chassis/Modem/License 등 공통성 품목) - 동일 윈도우에 다른 대역이 섞이면 귀속이 불확실할 수 있음; 일부 근거 윈도우가 여러 주파수 대역 혼재 - Chassis 귀속 불확실(확인 필요)
K9204028 | HAX_MULTI-FIBER CABLE 100M | Cable | 공용 또는 예비품 | 2 | 4 | 참고 후보 | 1 | 1 | 4/2(=2.00)[다중대역] | EVT-006+EVT-007 | 4502018901 | 750000 | 727500 | 품목 자체에 주파수 표기 없음(Chassis/Modem/License 등 공통성 품목) - 동일 윈도우에 다른 대역이 섞이면 귀속이 불확실할 수 있음; 일부 근거 윈도우가 여러 주파수 대역 혼재 - Chassis 귀속 불확실(확인 필요)
K9204027 | HAX_MULTI POWER CABLE 100M | Cable | 공용 또는 예비품 | 2 | 4 | 참고 후보 | 1 | 1 | 4/2(=2.00)[다중대역] | EVT-006+EVT-007 | 4502018900 | 2000000 | 1940000 | 품목 자체에 주파수 표기 없음(Chassis/Modem/License 등 공통성 품목) - 동일 윈도우에 다른 대역이 섞이면 귀속이 불확실할 수 있음; 일부 근거 윈도우가 여러 주파수 대역 혼재 - Chassis 귀속 불확실(확인 필요)
K9208727 | 10/11GHz FLAT HYBRID 10.0, Direct, UMT,3.7dB | Coupler/Hybrid | 설치 필수품목 | 변동, 공급사 확인 필요 | 변동, 공급사 확인 필요 | 참고 후보 | 4 | 2 | 2/2(=1.00); 6/2(=3.00); 2/2(=1.00)[다중대역]; 6/2(=3.00) | EVT-006+EVT-007, EVT-007, EVT-010, EVT-010+EVT-011 | 4502019471, 4502046153 | 1160933 | 1137714 | 일부 근거 윈도우가 여러 주파수 대역 혼재 - Chassis 귀속 불확실(확인 필요)
K9208704 | PS-MV | PDP/Power | 설치 필수품목 | 14 | 28 | 참고 후보 | 3 | 1 | 28/2(=14.00); 16/2(=8.00)[다중대역]; 28/2(=14.00) | EVT-006+EVT-007, EVT-010, EVT-010+EVT-011 | 4502018914, 4502046132 | 638577 | 625805 | 품목 자체에 주파수 표기 없음(Chassis/Modem/License 등 공통성 품목) - 동일 윈도우에 다른 대역이 섞이면 귀속이 불확실할 수 있음; 일부 근거 윈도우가 여러 주파수 대역 혼재 - Chassis 귀속 불확실(확인 필요)
K9188159 | FLEXIBLE WAVEGUIDE, 10.7 - 11.7 GHZ, 1200MM, PDR100 FLANGES | Waveguide | 설치 필수품목 | 1 | 2 | 참고 후보 | 2 | 1 | 2/2(=1.00); 2/2(=1.00)[다중대역] | EVT-006+EVT-007, EVT-007 | 4502019457 | 750000 | 735000 | 일부 근거 윈도우가 여러 주파수 대역 혼재 - Chassis 귀속 불확실(확인 필요)
K9208725 | OBC2 Mounting Bracket expand to 1RF | Mount/Bracket | 설치 필수품목 | 4 | 8 | 참고 후보 | 1 | 1 | 8/2(=4.00)[다중대역] | EVT-006+EVT-007 | 4502018923 | 159784 | 156588 | 품목 자체에 주파수 표기 없음(Chassis/Modem/License 등 공통성 품목) - 동일 윈도우에 다른 대역이 섞이면 귀속이 불확실할 수 있음; 일부 근거 윈도우가 여러 주파수 대역 혼재 - Chassis 귀속 불확실(확인 필요)
K9208724 | OBC2 Mounting Bracket Up to 4RF | Mount/Bracket | 설치 필수품목 | 5 | 10 | 참고 후보 | 1 | 1 | 10/2(=5.00)[다중대역] | EVT-006+EVT-007 | 4502018922 | 352958 | 345899 | 품목 자체에 주파수 표기 없음(Chassis/Modem/License 등 공통성 품목) - 동일 윈도우에 다른 대역이 섞이면 귀속이 불확실할 수 있음; 일부 근거 윈도우가 여러 주파수 대역 혼재 - Chassis 귀속 불확실(확인 필요)
K9210278 | SFP TSoP STM-1/OC3 over Gig-E Module | ODU/RFU | 핵심 필수품목 | 변동, 공급사 확인 필요 | 변동, 공급사 확인 필요 | 참고 후보 | 4 | 2 | 4/2(=2.00); 2/2(=1.00); 12/2(=6.00)[다중대역]; 4/2(=2.00)[다중대역]; 2/2(=1.00) | EVT-006+EVT-007, EVT-007, EVT-010, EVT-010+EVT-011 | 4502018894, 4502019456, 4502046115 | 1000000 | 980000 | 품목 자체에 주파수 표기 없음(Chassis/Modem/License 등 공통성 품목) - 동일 윈도우에 다른 대역이 섞이면 귀속이 불확실할 수 있음; 일부 근거 윈도우가 여러 주파수 대역 혼재 - Chassis 귀속 불확실(확인 필요)
K9208731 | MODEM INDOOR JUMBER CABLE, 3m, FOR VR4/VR10 | Modem | 핵심 필수품목 | 변동, 공급사 확인 필요 | 변동, 공급사 확인 필요 | 참고 후보 | 4 | 2 | 4/2(=2.00); 60/2(=30.00); 50/2(=25.00)[다중대역]; 4/2(=2.00)[다중대역]; 60/2(=30.00) | EVT-006+EVT-007, EVT-007, EVT-010, EVT-010+EVT-011 | 4502018926, 4502019475, 4502046157 | 59285 | 58099 | 품목 자체에 주파수 표기 없음(Chassis/Modem/License 등 공통성 품목) - 동일 윈도우에 다른 대역이 섞이면 귀속이 불확실할 수 있음; 일부 근거 윈도우가 여러 주파수 대역 혼재 - Chassis 귀속 불확실(확인 필요)
K9208734 | VR10 Node License | License | 핵심 필수품목 | 7 | 14 | 참고 후보 | 3 | 1 | 14/2(=7.00); 8/2(=4.00)[다중대역]; 14/2(=7.00) | EVT-006+EVT-007, EVT-010, EVT-010+EVT-011 | 4502018927, 4502046161 | 1050000 | 1029000 | 품목 자체에 주파수 표기 없음(Chassis/Modem/License 등 공통성 품목) - 동일 윈도우에 다른 대역이 섞이면 귀속이 불확실할 수 있음; 일부 근거 윈도우가 여러 주파수 대역 혼재 - Chassis 귀속 불확실(확인 필요)
K9208711 | MC-MV Redundancy | CPU/Control | 핵심 필수품목 | 7 | 14 | 참고 후보 | 3 | 1 | 14/2(=7.00); 8/2(=4.00)[다중대역]; 14/2(=7.00) | EVT-006+EVT-007, EVT-010, EVT-010+EVT-011 | 4502018919, 4502046147 | 1487695 | 1457941 | 품목 자체에 주파수 표기 없음(Chassis/Modem/License 등 공통성 품목) - 동일 윈도우에 다른 대역이 섞이면 귀속이 불확실할 수 있음; 일부 근거 윈도우가 여러 주파수 대역 혼재 - Chassis 귀속 불확실(확인 필요)
K9208710 | STM1-A | Interface Card | 핵심 필수품목 | 1 | 2 | 참고 후보 | 3 | 1 | 2/2(=1.00); 8/2(=4.00)[다중대역]; 2/2(=1.00) | EVT-006+EVT-007, EVT-010, EVT-010+EVT-011 | 4502018918, 4502046144 | 1232797 | 1208141 | 품목 자체에 주파수 표기 없음(Chassis/Modem/License 등 공통성 품목) - 동일 윈도우에 다른 대역이 섞이면 귀속이 불확실할 수 있음; 일부 근거 윈도우가 여러 주파수 대역 혼재 - Chassis 귀속 불확실(확인 필요)
K9208707 | GbE4e-AV | Interface Card | 핵심 필수품목 | 7 | 14 | 참고 후보 | 3 | 1 | 14/2(=7.00); 10/2(=5.00)[다중대역]; 14/2(=7.00) | EVT-006+EVT-007, EVT-010, EVT-010+EVT-011 | 4502018917, 4502046141 | 974141 | 954659 | 품목 자체에 주파수 표기 없음(Chassis/Modem/License 등 공통성 품목) - 동일 윈도우에 다른 대역이 섞이면 귀속이 불확실할 수 있음; 일부 근거 윈도우가 여러 주파수 대역 혼재 - Chassis 귀속 불확실(확인 필요)
K9208706 | GbE4f-AV | Interface Card | 핵심 필수품목 | 15 | 30 | 참고 후보 | 3 | 1 | 30/2(=15.00); 12/2(=6.00)[다중대역]; 30/2(=15.00) | EVT-006+EVT-007, EVT-010, EVT-010+EVT-011 | 4502018916, 4502046138 | 927754 | 909199 | 품목 자체에 주파수 표기 없음(Chassis/Modem/License 등 공통성 품목) - 동일 윈도우에 다른 대역이 섞이면 귀속이 불확실할 수 있음; 일부 근거 윈도우가 여러 주파수 대역 혼재 - Chassis 귀속 불확실(확인 필요)
K9208705 | MODEM-AV | Modem | 핵심 필수품목 | 30 | 60 | 참고 후보 | 3 | 1 | 60/2(=30.00); 50/2(=25.00)[다중대역]; 60/2(=30.00) | EVT-006+EVT-007, EVT-010, EVT-010+EVT-011 | 4502018915, 4502046135 | 557078 | 545936 | 품목 자체에 주파수 표기 없음(Chassis/Modem/License 등 공통성 품목) - 동일 윈도우에 다른 대역이 섞이면 귀속이 불확실할 수 있음; 일부 근거 윈도우가 여러 주파수 대역 혼재 - Chassis 귀속 불확실(확인 필요)
K9208703 | TERM-MV | CPU/Control | 핵심 필수품목 | 7 | 14 | 참고 후보 | 3 | 1 | 14/2(=7.00); 8/2(=4.00)[다중대역]; 14/2(=7.00) | EVT-006+EVT-007, EVT-010, EVT-010+EVT-011 | 4502018913, 4502046129 | 582357 | 570710 | 품목 자체에 주파수 표기 없음(Chassis/Modem/License 등 공통성 품목) - 동일 윈도우에 다른 대역이 섞이면 귀속이 불확실할 수 있음; 일부 근거 윈도우가 여러 주파수 대역 혼재 - Chassis 귀속 불확실(확인 필요)
K9208702 | FAN-MV | Fan | 핵심 필수품목 | 14 | 28 | 참고 후보 | 3 | 1 | 28/2(=14.00); 16/2(=8.00)[다중대역]; 28/2(=14.00) | EVT-006+EVT-007, EVT-010, EVT-010+EVT-011 | 4502018912, 4502046126 | 776790 | 761254 | 품목 자체에 주파수 표기 없음(Chassis/Modem/License 등 공통성 품목) - 동일 윈도우에 다른 대역이 섞이면 귀속이 불확실할 수 있음; 일부 근거 윈도우가 여러 주파수 대역 혼재 - Chassis 귀속 불확실(확인 필요)
K9208701 | VR10 MC-MV | CPU/Control | 핵심 필수품목 | 6 | 12 | 참고 후보 | 3 | 1 | 12/2(=6.00); 8/2(=4.00)[다중대역]; 12/2(=6.00) | EVT-006+EVT-007, EVT-010, EVT-010+EVT-011 | 4502018911, 4502046124 | 1487695 | 1457941 | 품목 자체에 주파수 표기 없음(Chassis/Modem/License 등 공통성 품목) - 동일 윈도우에 다른 대역이 섞이면 귀속이 불확실할 수 있음; 일부 근거 윈도우가 여러 주파수 대역 혼재 - Chassis 귀속 불확실(확인 필요)
K9208700 | VR10 3RU CHASSIS | IDU/Chassis | 핵심 필수품목 | 7 | 14 | 참고 후보 | 3 | 1 | 14/2(=7.00); 8/2(=4.00)[다중대역]; 14/2(=7.00) | EVT-006+EVT-007, EVT-010, EVT-010+EVT-011 | 4502018910, 4502046122 | 5244380 | 5139492 | 품목 자체에 주파수 표기 없음(Chassis/Modem/License 등 공통성 품목) - 동일 윈도우에 다른 대역이 섞이면 귀속이 불확실할 수 있음; 일부 근거 윈도우가 여러 주파수 대역 혼재 - Chassis 귀속 불확실(확인 필요)
K9090174 | HAX_IDU/ODU간 IF 케이블,1Meter | ODU/RFU | 핵심 필수품목 | 150 | 300 | 참고 후보 | 2 | 1 | 300/2(=150.00); 5100/2(=2550.00)[다중대역]; 300/2(=150.00)[다중대역] | EVT-006+EVT-007, EVT-007 | 4502018890, 4502019452 | 2120 | 2000 | 품목 자체에 주파수 표기 없음(Chassis/Modem/License 등 공통성 품목) - 동일 윈도우에 다른 대역이 섞이면 귀속이 불확실할 수 있음; 일부 근거 윈도우가 여러 주파수 대역 혼재 - Chassis 귀속 불확실(확인 필요)
K9198328 | Gigabit Ethernet SFP_Industrial_-40~+85℃_실외형 | ODU/RFU | 핵심 필수품목 | 8 | 16 | 참고 후보 | 2 | 1 | 16/2(=8.00); 4/2(=2.00)[다중대역]; 16/2(=8.00)[다중대역] | EVT-006+EVT-007, EVT-007 | 4502018895, 4502019458 | 130000 | 123500 | 품목 자체에 주파수 표기 없음(Chassis/Modem/License 등 공통성 품목) - 동일 윈도우에 다른 대역이 섞이면 귀속이 불확실할 수 있음; 일부 근거 윈도우가 여러 주파수 대역 혼재 - Chassis 귀속 불확실(확인 필요)
K9210280 | HAX_Arrestor KIT("N"형 M,F콘넥터 각1EA 포함) | Surge/Grounding | 현장 선택품목 | 4 | 8 | 참고 후보 | 2 | 1 | 8/2(=4.00); 100/2(=50.00)[다중대역]; 8/2(=4.00)[다중대역] | EVT-006+EVT-007, EVT-007 | 4502018892, 4502019454 | 126070 | 120000 | 품목 자체에 주파수 표기 없음(Chassis/Modem/License 등 공통성 품목) - 동일 윈도우에 다른 대역이 섞이면 귀속이 불확실할 수 있음; 일부 근거 윈도우가 여러 주파수 대역 혼재 - Chassis 귀속 불확실(확인 필요)
K9204032 | HAX_GROUND CONDUCTOR | Surge/Grounding | 현장 선택품목 | 4 | 8 | 참고 후보 | 2 | 1 | 8/2(=4.00); 4/2(=2.00)[다중대역]; 8/2(=4.00)[다중대역] | EVT-006+EVT-007, EVT-007 | 4502018905, 4502019463 | 30000 | 29100 | 품목 자체에 주파수 표기 없음(Chassis/Modem/License 등 공통성 품목) - 동일 윈도우에 다른 대역이 섞이면 귀속이 불확실할 수 있음; 일부 근거 윈도우가 여러 주파수 대역 혼재 - Chassis 귀속 불확실(확인 필요)
K9204030 | HAX_PROTECTOR MODULE | Surge/Grounding | 현장 선택품목 | 4 | 8 | 참고 후보 | 2 | 1 | 8/2(=4.00); 4/2(=2.00)[다중대역]; 8/2(=4.00)[다중대역] | EVT-006+EVT-007, EVT-007 | 4502018904, 4502019462 | 400000 | 388000 | 품목 자체에 주파수 표기 없음(Chassis/Modem/License 등 공통성 품목) - 동일 윈도우에 다른 대역이 섞이면 귀속이 불확실할 수 있음; 일부 근거 윈도우가 여러 주파수 대역 혼재 - Chassis 귀속 불확실(확인 필요)
K9193436 | AVIAT_ANT-HP-DP-4FT-11 | Antenna | 현장 선택품목 | 0.5 | 1 | 참고 후보 | 2 | 1 | 1/2(=0.50); 1/2(=0.50) | EVT-010, EVT-010+EVT-011 | 4502046116 | 3500000 | 3395000

## 11GHz_IAP3_4+0
K코드 | 품명 | 품목군 | 분류 | 구성비 배수(N당 배수, 절대수량 아님) | 실제 수량(N+0 링크 전체, 양쪽 사이트 합산) | 판정수준 | 관측횟수(윈도우, 중복포함) | 독립관측횟수(중복제외, 판정근거) | 관측치 목록(수량/기준) | 근거 이벤트ID | 근거 주문번호 | 판매단가 | 매입단가 | 비고
K9210279 | HAX_Gigabit Ethernet SFP | SFP/Optical Module | 공용 또는 예비품 | 2 | 8 | 참고 후보 | 2 | 1 | 8/4(=2.00); 8/4(=2.00) | EVT-008, EVT-008+EVT-009 | 4502029118 | 74180 | 70000 | 품목 자체에 주파수 표기 없음(Chassis/Modem/License 등 공통성 품목) - 동일 윈도우에 다른 대역이 섞이면 귀속이 불확실할 수 있음
K9210281 | HAX_커넥터 KIT_IF 케이블 종단용 | Cable | 공용 또는 예비품 | 4 | 16 | 참고 후보 | 2 | 1 | 16/4(=4.00); 16/4(=4.00) | EVT-008, EVT-008+EVT-009 | 4502029115 | 18000 | 17000 | 품목 자체에 주파수 표기 없음(Chassis/Modem/License 등 공통성 품목) - 동일 윈도우에 다른 대역이 섞이면 귀속이 불확실할 수 있음
K9188159 | FLEXIBLE WAVEGUIDE, 10.7 - 11.7 GHZ, 1200MM, PDR100 FLANGES | Waveguide | 설치 필수품목 | 1 | 4 | 참고 후보 | 2 | 1 | 4/4(=1.00); 4/4(=1.00) | EVT-008, EVT-008+EVT-009 | 4502029119 | 750000 | 735000
K9208729 | 10/11GHz IAP3 Mounting Bracket | Mount/Bracket | 설치 필수품목 | 1 | 4 | 참고 후보 | 2 | 1 | 4/4(=1.00); 4/4(=1.00) | EVT-008, EVT-008+EVT-009 | 4502029127 | 299584 | 293592
K9208727 | 10/11GHz FLAT HYBRID 10.0, Direct, UMT,3.7dB | Coupler/Hybrid | 설치 필수품목 | 1 | 4 | 참고 후보 | 2 | 1 | 4/4(=1.00); 4/4(=1.00) | EVT-008, EVT-008+EVT-009 | 4502029125 | 1160933 | 1137714
K9090174 | HAX_IDU/ODU간 IF 케이블,1Meter | ODU/RFU | 핵심 필수품목 | 150 | 600 | 참고 후보 | 2 | 1 | 600/4(=150.00); 600/4(=150.00) | EVT-008, EVT-008+EVT-009 | 4502029114 | 2120 | 2000 | 품목 자체에 주파수 표기 없음(Chassis/Modem/License 등 공통성 품목) - 동일 윈도우에 다른 대역이 섞이면 귀속이 불확실할 수 있음
K9208733 | VR4 Node License | License | 핵심 필수품목 | 0.5 | 2 | 참고 후보 | 2 | 1 | 2/4(=0.50); 2/4(=0.50) | EVT-008, EVT-008+EVT-009 | 4502029128 | 525000 | 514500 | 품목 자체에 주파수 표기 없음(Chassis/Modem/License 등 공통성 품목) - 동일 윈도우에 다른 대역이 섞이면 귀속이 불확실할 수 있음
K9208717 | 11GHz ODU IAP3 HIGH | ODU/RFU | 핵심 필수품목 | 1 | 4 | 참고 후보 | 2 | 1 | 4/4(=1.00); 4/4(=1.00) | EVT-008, EVT-008+EVT-009 | 4502029124 | 3051169 | 2990145
K9208716 | 11GHz ODU IAP3 LOW | ODU/RFU | 핵심 필수품목 | 1 | 4 | 참고 후보 | 2 | 1 | 4/4(=1.00); 4/4(=1.00) | EVT-008, EVT-008+EVT-009 | 4502029123 | 3051169 | 2990145
K9208705 | MODEM-AV | Modem | 핵심 필수품목 | 1 | 4 | 참고 후보 | 2 | 1 | 4/4(=1.00); 4/4(=1.00) | EVT-008, EVT-008+EVT-009 | 4502029122 | 557078 | 545936 | 품목 자체에 주파수 표기 없음(Chassis/Modem/License 등 공통성 품목) - 동일 윈도우에 다른 대역이 섞이면 귀속이 불확실할 수 있음
K9208699 | FAN-CV | Fan | 핵심 필수품목 | 0.5 | 2 | 참고 후보 | 2 | 1 | 2/4(=0.50); 2/4(=0.50) | EVT-008, EVT-008+EVT-009 | 4502029121 | 174636 | 171143 | 품목 자체에 주파수 표기 없음(Chassis/Modem/License 등 공통성 품목) - 동일 윈도우에 다른 대역이 섞이면 귀속이 불확실할 수 있음
K9208698 | VR4 1RU CHASSIS | IDU/Chassis | 핵심 필수품목 | 0.5 | 2 | 참고 후보 | 2 | 1 | 2/4(=0.50); 2/4(=0.50) | EVT-008, EVT-008+EVT-009 | 4502029120 | 2442678 | 2393824 | 품목 자체에 주파수 표기 없음(Chassis/Modem/License 등 공통성 품목) - 동일 윈도우에 다른 대역이 섞이면 귀속이 불확실할 수 있음
K9210280 | HAX_Arrestor KIT("N"형 M,F콘넥터 각1EA 포함) | Surge/Grounding | 현장 선택품목 | 4 | 16 | 참고 후보 | 2 | 1 | 16/4(=4.00); 16/4(=4.00) | EVT-008, EVT-008+EVT-009 | 4502029117 | 126070 | 120000 | 품목 자체에 주파수 표기 없음(Chassis/Modem/License 등 공통성 품목) - 동일 윈도우에 다른 대역이 섞이면 귀속이 불확실할 수 있음

## WTM_WBX_기본구성
K코드 | 품명 | 품목군 | 주파수 | 채널수/구성표기 | 판정수준 | 비고
K9198325 | 8GHz WTM 4200 Low band | WTM | 8GHz | - | 참고 | SD OPTION 아닌 기본 품목
K9198326 | 8GHz WTM 4200 High band | WTM | 8GHz | - | 참고 | SD OPTION 아닌 기본 품목
K9198327 | 11GHz WTM 4200 Low band | WTM | 11GHz | - | 참고 | SD OPTION 아닌 기본 품목
K9198336 | 11GHz WTM 4200 High band | WTM | 11GHz | - | 참고 | SD OPTION 아닌 기본 품목
K9198342 | WTM4200 PWR CABLE 100M | WTM | (미태깅) | - | 참고 | SD OPTION 아닌 기본 품목
K9198343 | WTM4200 CABLE GLAND | WTM | (미태깅) | - | 참고 | SD OPTION 아닌 기본 품목
K9198346 | WTM 4200 XPIC OUTDOOR CABLE ASSEMBLY TNC PLUG TO TNC PLUG, 1.5M | WTM | (미태깅) | - | 참고 | SD OPTION 아닌 기본 품목
K9198348 | Multi-cable(Fiber 1 PWR 1) for WTM 4200, 50M | WTM | (미태깅) | - | 참고 | SD OPTION 아닌 기본 품목
K9198349 | Multi-cable(Fiber 1 PWR 1) for WTM 4200, 100M | WTM | (미태깅) | - | 참고 | SD OPTION 아닌 기본 품목
K9204012 | HAX_WTM4500XT 8GHz | WTM | 8GHz | - | 참고 | SD OPTION 아닌 기본 품목
K9204013 | HAX_WTM4500XT 11GHz | WTM | 11GHz | - | 참고 | SD OPTION 아닌 기본 품목
K9204014 | HAX_8GHz WBX 4 CHNNEL | WBX | 8GHz | 4채널 | 구성표기 확인 | SD OPTION 아닌 기본 품목
K9204016 | HAX_8GHz WBX 8 CHNNEL | WBX | 8GHz | 8채널 | 구성표기 확인 | SD OPTION 아닌 기본 품목
K9204018 | HAX_11GHz WBX 4 CHNNEL | WBX | 11GHz | 4채널 | 구성표기 확인 | SD OPTION 아닌 기본 품목
K9204020 | HAX_11GHz WBX 8 CHNNEL | WBX | 11GHz | 8채널 | 구성표기 확인 | SD OPTION 아닌 기본 품목
K9210610 | HAX_WTM 4500XT 4GHz | WTM | 4GHz | - | 참고 | SD OPTION 아닌 기본 품목
K9210611 | HAX_4GHz WBX 4 CHANNEL | WBX | 4GHz | 4채널 | 구성표기 확인 | SD OPTION 아닌 기본 품목
K9210613 | HAX_4GHz WBX 8 CHANNEL | WBX | 4GHz | 8채널 | 구성표기 확인 | SD OPTION 아닌 기본 품목

## Diversity_옵션
K코드 | 품명 | 품목군 | 주파수 | 구분 | 설명
K9204015 | HAX_8GHz WBX 4 CHNNEL SD OPTION | WBX | 8GHz | 조합관계 확인 필요 | 기본 WBX/WTM 품목과 별개로 존재하는 SD(Space Diversity) 옵션. 기본 품목에 '추가'되는 것인지 특정 부품을 '대체'하는 것인지 원본 자료로 확정되지 않음(공급사 확인 필요). 기본 구성 완성세트 앵커로 합산하지 않음.
K9204017 | HAX_8GHz WBX 8 CHNNEL SD OPTION | WBX | 8GHz | 조합관계 확인 필요 | 기본 WBX/WTM 품목과 별개로 존재하는 SD(Space Diversity) 옵션. 기본 품목에 '추가'되는 것인지 특정 부품을 '대체'하는 것인지 원본 자료로 확정되지 않음(공급사 확인 필요). 기본 구성 완성세트 앵커로 합산하지 않음.
K9204019 | HAX_11GHz WBX 4 CHNNEL SD OPTION | WBX | 11GHz | 조합관계 확인 필요 | 기본 WBX/WTM 품목과 별개로 존재하는 SD(Space Diversity) 옵션. 기본 품목에 '추가'되는 것인지 특정 부품을 '대체'하는 것인지 원본 자료로 확정되지 않음(공급사 확인 필요). 기본 구성 완성세트 앵커로 합산하지 않음.
K9204021 | HAX_11GHz WBX 8 CHNNEL SD OPTION | WBX | 11GHz | 조합관계 확인 필요 | 기본 WBX/WTM 품목과 별개로 존재하는 SD(Space Diversity) 옵션. 기본 품목에 '추가'되는 것인지 특정 부품을 '대체'하는 것인지 원본 자료로 확정되지 않음(공급사 확인 필요). 기본 구성 완성세트 앵커로 합산하지 않음.
K9210612 | HAX_4GHz WBX 4 CHANNEL SD OPTION | WBX | 4GHz | 조합관계 확인 필요 | 기본 WBX/WTM 품목과 별개로 존재하는 SD(Space Diversity) 옵션. 기본 품목에 '추가'되는 것인지 특정 부품을 '대체'하는 것인지 원본 자료로 확정되지 않음(공급사 확인 필요). 기본 구성 완성세트 앵커로 합산하지 않음.
K9210614 | HAX_4GHz WBX 8 CHANNEL SD OPTION | WBX | 4GHz | 조합관계 확인 필요 | 기본 WBX/WTM 품목과 별개로 존재하는 SD(Space Diversity) 옵션. 기본 품목에 '추가'되는 것인지 특정 부품을 '대체'하는 것인지 원본 자료로 확정되지 않음(공급사 확인 필요). 기본 구성 완성세트 앵커로 합산하지 않음.
K9210624 | FLEXIBLE LDF4-50A CABLE 4GHz 2000MM N-TYPE MALE | Waveguide | 4GHz | SD 관련 표기(옵션 여부 불명) | 품명/세부규격에 SD 관련 단어가 있으나 'OPTION'으로 명시되지는 않음(확인 필요).

## 공용자재_제외
K코드 | 품명 | 품목군 | 분류 | 최대 관측 수량 | 제외 사유
K9210279 | HAX_Gigabit Ethernet SFP | SFP/Optical Module | 공용 또는 예비품 | 8/2(=4.00); 8/2(=4.00) | 케이블/커넥터/SFP 등 공용·소모성 자재로, 대량 일괄구매가 섞여 있어 핵심 링크 BoM 수량 산정에서 제외하고 별도 관리
K9210281 | HAX_커넥터 KIT_IF 케이블 종단용 | Cable | 공용 또는 예비품 | 16/2(=8.00); 16/2(=8.00) | 케이블/커넥터/SFP 등 공용·소모성 자재로, 대량 일괄구매가 섞여 있어 핵심 링크 BoM 수량 산정에서 제외하고 별도 관리
K9208730 | E1 Single Cable, 15m, for VR4/VR10 | Cable | 공용 또는 예비품 | 2/2(=1.00); 2/2(=1.00) | 케이블/커넥터/SFP 등 공용·소모성 자재로, 대량 일괄구매가 섞여 있어 핵심 링크 BoM 수량 산정에서 제외하고 별도 관리
K9210637 | HAX_MULTI ETHERNET CABLE 75M | Cable | 공용 또는 예비품 | 8/2(=4.00); 8/2(=4.00)[다중대역] | 케이블/커넥터/SFP 등 공용·소모성 자재로, 대량 일괄구매가 섞여 있어 핵심 링크 BoM 수량 산정에서 제외하고 별도 관리
K9210635 | HAX_MULTI FIBER CABLE 75M | Cable | 공용 또는 예비품 | 8/2(=4.00); 8/2(=4.00)[다중대역] | 케이블/커넥터/SFP 등 공용·소모성 자재로, 대량 일괄구매가 섞여 있어 핵심 링크 BoM 수량 산정에서 제외하고 별도 관리
K9210633 | HAX_MULTI POWER CABLE 75M | Cable | 공용 또는 예비품 | 8/2(=4.00); 8/2(=4.00)[다중대역] | 케이블/커넥터/SFP 등 공용·소모성 자재로, 대량 일괄구매가 섞여 있어 핵심 링크 BoM 수량 산정에서 제외하고 별도 관리
K9204026 | HAX_WEATHERPROOFING KIT | 기타 | 공용 또는 예비품 | 16/2(=8.00); 4/2(=2.00)[다중대역]; 16/2(=8.00)[다중대역] | 케이블/커넥터/SFP 등 공용·소모성 자재로, 대량 일괄구매가 섞여 있어 핵심 링크 BoM 수량 산정에서 제외하고 별도 관리
K9208723 | TERMINAL UNIT | 기타 | 공용 또는 예비품 | 24/2(=12.00)[다중대역] | 케이블/커넥터/SFP 등 공용·소모성 자재로, 대량 일괄구매가 섞여 있어 핵심 링크 BoM 수량 산정에서 제외하고 별도 관리
K9208722 | U-LINK | 기타 | 공용 또는 예비품 | 16/2(=8.00)[다중대역] | 케이블/커넥터/SFP 등 공용·소모성 자재로, 대량 일괄구매가 섞여 있어 핵심 링크 BoM 수량 산정에서 제외하고 별도 관리
K9204029 | HAX_MULTI-ETHERNET CABLE 100M | Cable | 공용 또는 예비품 | 4/2(=2.00)[다중대역] | 케이블/커넥터/SFP 등 공용·소모성 자재로, 대량 일괄구매가 섞여 있어 핵심 링크 BoM 수량 산정에서 제외하고 별도 관리
K9204028 | HAX_MULTI-FIBER CABLE 100M | Cable | 공용 또는 예비품 | 4/2(=2.00)[다중대역] | 케이블/커넥터/SFP 등 공용·소모성 자재로, 대량 일괄구매가 섞여 있어 핵심 링크 BoM 수량 산정에서 제외하고 별도 관리
K9204027 | HAX_MULTI POWER CABLE 100M | Cable | 공용 또는 예비품 | 4/2(=2.00)[다중대역] | 케이블/커넥터/SFP 등 공용·소모성 자재로, 대량 일괄구매가 섞여 있어 핵심 링크 BoM 수량 산정에서 제외하고 별도 관리

## 확인필요
구분 | 내용
6+0/8+0(IAP3 계열) | 8GHz/11GHz IAP3-ODU 계열에서 Chassis당 ODU쌍 비율이 6 또는 8로 관측되는 윈도우를 찾지 못함(발주이력에 해당 배수가 없음) - 이 계열의 6+0/8+0 존재 자체를 공급사에 확인 필요.
CTR8312=2+0 / CTR8540=8+0 | 계약서에 '2+0 패킷형 IDU'/'8+0 패킷형 IDU'로 명시되어 있으나(구성표기_확인품목 시트), 1개 링크 기준 전체 수량표는 원문에 없어 '표준 BoM 확정'까지는 이르지 못함 - 공급사 표준BoM 회신으로 확정 필요.
WBX SD OPTION 결합관계 | Diversity_옵션 시트의 모든 품목 - 기본 구성에 추가되는지 특정 품목을 대체하는지 불명.
8GHz_IAP3_2+0 - K9210279(HAX_Gigabit Ethernet SFP) | 판정수준=참고 후보, 대표수량=4.0. 관측: 8/2(=4.00); 8/2(=4.00). 품목 자체에 주파수 표기 없음(Chassis/Modem/License 등 공통성 품목) - 동일 윈도우에 다른 대역이 섞이면 귀속이 불확실할 수 있음
8GHz_IAP3_2+0 - K9210281(HAX_커넥터 KIT_IF 케이블 종단용) | 판정수준=참고 후보, 대표수량=8.0. 관측: 16/2(=8.00); 16/2(=8.00). 품목 자체에 주파수 표기 없음(Chassis/Modem/License 등 공통성 품목) - 동일 윈도우에 다른 대역이 섞이면 귀속이 불확실할 수 있음
8GHz_IAP3_2+0 - K9208730(E1 Single Cable, 15m, for VR4/VR10) | 판정수준=참고 후보, 대표수량=1.0. 관측: 2/2(=1.00); 2/2(=1.00). 품목 자체에 주파수 표기 없음(Chassis/Modem/License 등 공통성 품목) - 동일 윈도우에 다른 대역이 섞이면 귀속이 불확실할 수 있음
8GHz_IAP3_2+0 - K9178534(FLEXIBLE WAVEGUIDE, 7.125 - 8.500 GHZ, 1200MM, PDR84 FLANGES) | 판정수준=참고 후보, 대표수량=3.0. 관측: 6/2(=3.00); 2/2(=1.00); 6/2(=3.00).
8GHz_IAP3_2+0 - K9208728(7/8GHz IAP3 Mounting Bracket) | 판정수준=참고 후보, 대표수량=2.0. 관측: 4/2(=2.00); 4/2(=2.00).
8GHz_IAP3_2+0 - K9208726(7/8GHz FLAT HYBRID 7.125, Direct, UMT,3.7dB) | 판정수준=참고 후보, 대표수량=1.0. 관측: 2/2(=1.00); 2/2(=1.00).
8GHz_IAP3_2+0 - K9090174(HAX_IDU/ODU간 IF 케이블,1Meter) | 판정수준=참고 후보, 대표수량=300.0. 관측: 600/2(=300.00); 600/2(=300.00). 품목 자체에 주파수 표기 없음(Chassis/Modem/License 등 공통성 품목) - 동일 윈도우에 다른 대역이 섞이면 귀속이 불확실할 수 있음
8GHz_IAP3_2+0 - K9208733(VR4 Node License) | 판정수준=참고 후보, 대표수량=1.0. 관측: 2/2(=1.00); 2/2(=1.00). 품목 자체에 주파수 표기 없음(Chassis/Modem/License 등 공통성 품목) - 동일 윈도우에 다른 대역이 섞이면 귀속이 불확실할 수 있음
8GHz_IAP3_2+0 - K9208731(MODEM INDOOR JUMBER CABLE, 3m, FOR VR4/VR10) | 판정수준=참고 후보, 대표수량=2.0. 관측: 4/2(=2.00); 4/2(=2.00). 품목 자체에 주파수 표기 없음(Chassis/Modem/License 등 공통성 품목) - 동일 윈도우에 다른 대역이 섞이면 귀속이 불확실할 수 있음
8GHz_IAP3_2+0 - K9208715(8GHz ODU IAP3 HIGH) | 판정수준=참고 후보, 대표수량=1.0. 관측: 2/2(=1.00); 2/2(=1.00).
8GHz_IAP3_2+0 - K9208714(8GHz ODU IAP3 LOW) | 판정수준=참고 후보, 대표수량=1.0. 관측: 2/2(=1.00); 2/2(=1.00).
8GHz_IAP3_2+0 - K9208706(GbE4f-AV) | 판정수준=참고 후보, 대표수량=1.0. 관측: 2/2(=1.00); 2/2(=1.00). 품목 자체에 주파수 표기 없음(Chassis/Modem/License 등 공통성 품목) - 동일 윈도우에 다른 대역이 섞이면 귀속이 불확실할 수 있음
8GHz_IAP3_2+0 - K9208709(16E1-A) | 판정수준=참고 후보, 대표수량=1.0. 관측: 2/2(=1.00); 2/2(=1.00). 품목 자체에 주파수 표기 없음(Chassis/Modem/License 등 공통성 품목) - 동일 윈도우에 다른 대역이 섞이면 귀속이 불확실할 수 있음
8GHz_IAP3_2+0 - K9208707(GbE4e-AV) | 판정수준=참고 후보, 대표수량=1.0. 관측: 2/2(=1.00); 2/2(=1.00). 품목 자체에 주파수 표기 없음(Chassis/Modem/License 등 공통성 품목) - 동일 윈도우에 다른 대역이 섞이면 귀속이 불확실할 수 있음
8GHz_IAP3_2+0 - K9208699(FAN-CV) | 판정수준=참고 후보, 대표수량=1.0. 관측: 2/2(=1.00); 2/2(=1.00). 품목 자체에 주파수 표기 없음(Chassis/Modem/License 등 공통성 품목) - 동일 윈도우에 다른 대역이 섞이면 귀속이 불확실할 수 있음
8GHz_IAP3_2+0 - K9208698(VR4 1RU CHASSIS) | 판정수준=참고 후보, 대표수량=1.0. 관측: 2/2(=1.00); 2/2(=1.00). 품목 자체에 주파수 표기 없음(Chassis/Modem/License 등 공통성 품목) - 동일 윈도우에 다른 대역이 섞이면 귀속이 불확실할 수 있음
8GHz_IAP3_2+0 - K9193441(AVIAT_ANT-HP-DP-10FT-8) | 판정수준=참고 후보, 대표수량=0.5. 관측: 1/2(=0.50); 1/2(=0.50).
8GHz_IAP3_2+0 - K9193437(AVIAT_ANT-HP-DP-6FT-8) | 판정수준=참고 후보, 대표수량=0.5. 관측: 1/2(=0.50); 1/2(=0.50).
8GHz_IAP3_2+0 - K9210280(HAX_Arrestor KIT("N"형 M,F콘넥터 각1EA 포함)) | 판정수준=참고 후보, 대표수량=8.0. 관측: 16/2(=8.00); 16/2(=8.00). 품목 자체에 주파수 표기 없음(Chassis/Modem/License 등 공통성 품목) - 동일 윈도우에 다른 대역이 섞이면 귀속이 불확실할 수 있음
8GHz_IAP3_4+0 - K9210279(HAX_Gigabit Ethernet SFP) | 판정수준=참고 후보, 대표수량=4.0. 관측: 16/4(=4.00). 품목 자체에 주파수 표기 없음(Chassis/Modem/License 등 공통성 품목) - 동일 윈도우에 다른 대역이 섞이면 귀속이 불확실할 수 있음
8GHz_IAP3_4+0 - K9210281(HAX_커넥터 KIT_IF 케이블 종단용) | 판정수준=참고 후보, 대표수량=2.0. 관측: 8/4(=2.00). 품목 자체에 주파수 표기 없음(Chassis/Modem/License 등 공통성 품목) - 동일 윈도우에 다른 대역이 섞이면 귀속이 불확실할 수 있음
8GHz_IAP3_4+0 - K9208728(7/8GHz IAP3 Mounting Bracket) | 판정수준=참고 후보, 대표수량=1.0. 관측: 4/4(=1.00).
8GHz_IAP3_4+0 - K9208726(7/8GHz FLAT HYBRID 7.125, Direct, UMT,3.7dB) | 판정수준=참고 후보, 대표수량=1.0. 관측: 4/4(=1.00).
8GHz_IAP3_4+0 - K9178534(FLEXIBLE WAVEGUIDE, 7.125 - 8.500 GHZ, 1200MM, PDR84 FLANGES) | 판정수준=참고 후보, 대표수량=1.0. 관측: 4/4(=1.00).
8GHz_IAP3_4+0 - K9208733(VR4 Node License) | 판정수준=참고 후보, 대표수량=1.0. 관측: 4/4(=1.00). 품목 자체에 주파수 표기 없음(Chassis/Modem/License 등 공통성 품목) - 동일 윈도우에 다른 대역이 섞이면 귀속이 불확실할 수 있음
8GHz_IAP3_4+0 - K9208731(MODEM INDOOR JUMBER CABLE, 3m, FOR VR4/VR10) | 판정수준=참고 후보, 대표수량=4.0. 관측: 16/4(=4.00). 품목 자체에 주파수 표기 없음(Chassis/Modem/License 등 공통성 품목) - 동일 윈도우에 다른 대역이 섞이면 귀속이 불확실할 수 있음
8GHz_IAP3_4+0 - K9208715(8GHz ODU IAP3 HIGH) | 판정수준=참고 후보, 대표수량=1.0. 관측: 4/4(=1.00).
8GHz_IAP3_4+0 - K9208714(8GHz ODU IAP3 LOW) | 판정수준=참고 후보, 대표수량=1.0. 관측: 4/4(=1.00).
8GHz_IAP3_4+0 - K9208699(FAN-CV) | 판정수준=참고 후보, 대표수량=1.0. 관측: 4/4(=1.00). 품목 자체에 주파수 표기 없음(Chassis/Modem/License 등 공통성 품목) - 동일 윈도우에 다른 대역이 섞이면 귀속이 불확실할 수 있음
8GHz_IAP3_4+0 - K9208698(VR4 1RU CHASSIS) | 판정수준=참고 후보, 대표수량=1.0. 관측: 4/4(=1.00). 품목 자체에 주파수 표기 없음(Chassis/Modem/License 등 공통성 품목) - 동일 윈도우에 다른 대역이 섞이면 귀속이 불확실할 수 있음
8GHz_IAP3_4+0 - K9090174(HAX_IDU/ODU간 IF 케이블,1Meter) | 판정수준=참고 후보, 대표수량=60.0. 관측: 240/4(=60.00). 품목 자체에 주파수 표기 없음(Chassis/Modem/License 등 공통성 품목) - 동일 윈도우에 다른 대역이 섞이면 귀속이 불확실할 수 있음
8GHz_IAP3_4+0 - K9210280(HAX_Arrestor KIT("N"형 M,F콘넥터 각1EA 포함)) | 판정수준=참고 후보, 대표수량=2.0. 관측: 8/4(=2.00). 품목 자체에 주파수 표기 없음(Chassis/Modem/License 등 공통성 품목) - 동일 윈도우에 다른 대역이 섞이면 귀속이 불확실할 수 있음
11GHz_IAP3_2+0 - K9210279(HAX_Gigabit Ethernet SFP) | 판정수준=참고 후보, 대표수량=변동, 공급사 확인 필요. 관측: 36/2(=18.00); 120/2(=60.00); 36/2(=18.00)[다중대역]; 36/2(=18.00)[다중대역]; 120/2(=60.00). 품목 자체에 주파수 표기 없음(Chassis/Modem/License 등 공통성 품목) - 동일 윈도우에 다른 대역이 섞이면 귀속이 불확실할 수 있음; 일부 근거 윈도우가 여러 주파수 대역 혼재 - Chassis 귀속 불확실(확인 필요)
11GHz_IAP3_2+0 - K9210637(HAX_MULTI ETHERNET CABLE 75M) | 판정수준=참고 후보, 대표수량=4.0. 관측: 8/2(=4.00); 8/2(=4.00)[다중대역]. 품목 자체에 주파수 표기 없음(Chassis/Modem/License 등 공통성 품목) - 동일 윈도우에 다른 대역이 섞이면 귀속이 불확실할 수 있음; 일부 근거 윈도우가 여러 주파수 대역 혼재 - Chassis 귀속 불확실(확인 필요)
11GHz_IAP3_2+0 - K9210635(HAX_MULTI FIBER CABLE 75M) | 판정수준=참고 후보, 대표수량=4.0. 관측: 8/2(=4.00); 8/2(=4.00)[다중대역]. 품목 자체에 주파수 표기 없음(Chassis/Modem/License 등 공통성 품목) - 동일 윈도우에 다른 대역이 섞이면 귀속이 불확실할 수 있음; 일부 근거 윈도우가 여러 주파수 대역 혼재 - Chassis 귀속 불확실(확인 필요)
11GHz_IAP3_2+0 - K9210633(HAX_MULTI POWER CABLE 75M) | 판정수준=참고 후보, 대표수량=4.0. 관측: 8/2(=4.00); 8/2(=4.00)[다중대역]. 품목 자체에 주파수 표기 없음(Chassis/Modem/License 등 공통성 품목) - 동일 윈도우에 다른 대역이 섞이면 귀속이 불확실할 수 있음; 일부 근거 윈도우가 여러 주파수 대역 혼재 - Chassis 귀속 불확실(확인 필요)
11GHz_IAP3_2+0 - K9210281(HAX_커넥터 KIT_IF 케이블 종단용) | 판정수준=참고 후보, 대표수량=4.0. 관측: 8/2(=4.00); 100/2(=50.00)[다중대역]; 8/2(=4.00)[다중대역]. 품목 자체에 주파수 표기 없음(Chassis/Modem/License 등 공통성 품목) - 동일 윈도우에 다른 대역이 섞이면 귀속이 불확실할 수 있음; 일부 근거 윈도우가 여러 주파수 대역 혼재 - Chassis 귀속 불확실(확인 필요)
11GHz_IAP3_2+0 - K9208730(E1 Single Cable, 15m, for VR4/VR10) | 판정수준=참고 후보, 대표수량=1.0. 관측: 2/2(=1.00); 2/2(=1.00)[다중대역]. 품목 자체에 주파수 표기 없음(Chassis/Modem/License 등 공통성 품목) - 동일 윈도우에 다른 대역이 섞이면 귀속이 불확실할 수 있음; 일부 근거 윈도우가 여러 주파수 대역 혼재 - Chassis 귀속 불확실(확인 필요)
11GHz_IAP3_2+0 - K9204026(HAX_WEATHERPROOFING KIT) | 판정수준=참고 후보, 대표수량=8.0. 관측: 16/2(=8.00); 4/2(=2.00)[다중대역]; 16/2(=8.00)[다중대역]. 품목 자체에 주파수 표기 없음(Chassis/Modem/License 등 공통성 품목) - 동일 윈도우에 다른 대역이 섞이면 귀속이 불확실할 수 있음; 일부 근거 윈도우가 여러 주파수 대역 혼재 - Chassis 귀속 불확실(확인 필요)
11GHz_IAP3_2+0 - K9208723(TERMINAL UNIT) | 판정수준=참고 후보, 대표수량=12.0. 관측: 24/2(=12.00)[다중대역]. 품목 자체에 주파수 표기 없음(Chassis/Modem/License 등 공통성 품목) - 동일 윈도우에 다른 대역이 섞이면 귀속이 불확실할 수 있음; 일부 근거 윈도우가 여러 주파수 대역 혼재 - Chassis 귀속 불확실(확인 필요)
11GHz_IAP3_2+0 - K9208722(U-LINK) | 판정수준=참고 후보, 대표수량=8.0. 관측: 16/2(=8.00)[다중대역]. 품목 자체에 주파수 표기 없음(Chassis/Modem/License 등 공통성 품목) - 동일 윈도우에 다른 대역이 섞이면 귀속이 불확실할 수 있음; 일부 근거 윈도우가 여러 주파수 대역 혼재 - Chassis 귀속 불확실(확인 필요)
11GHz_IAP3_2+0 - K9204029(HAX_MULTI-ETHERNET CABLE 100M) | 판정수준=참고 후보, 대표수량=2.0. 관측: 4/2(=2.00)[다중대역]. 품목 자체에 주파수 표기 없음(Chassis/Modem/License 등 공통성 품목) - 동일 윈도우에 다른 대역이 섞이면 귀속이 불확실할 수 있음; 일부 근거 윈도우가 여러 주파수 대역 혼재 - Chassis 귀속 불확실(확인 필요)
11GHz_IAP3_2+0 - K9204028(HAX_MULTI-FIBER CABLE 100M) | 판정수준=참고 후보, 대표수량=2.0. 관측: 4/2(=2.00)[다중대역]. 품목 자체에 주파수 표기 없음(Chassis/Modem/License 등 공통성 품목) - 동일 윈도우에 다른 대역이 섞이면 귀속이 불확실할 수 있음; 일부 근거 윈도우가 여러 주파수 대역 혼재 - Chassis 귀속 불확실(확인 필요)
11GHz_IAP3_2+0 - K9204027(HAX_MULTI POWER CABLE 100M) | 판정수준=참고 후보, 대표수량=2.0. 관측: 4/2(=2.00)[다중대역]. 품목 자체에 주파수 표기 없음(Chassis/Modem/License 등 공통성 품목) - 동일 윈도우에 다른 대역이 섞이면 귀속이 불확실할 수 있음; 일부 근거 윈도우가 여러 주파수 대역 혼재 - Chassis 귀속 불확실(확인 필요)
11GHz_IAP3_2+0 - K9208727(10/11GHz FLAT HYBRID 10.0, Direct, UMT,3.7dB) | 판정수준=참고 후보, 대표수량=변동, 공급사 확인 필요. 관측: 2/2(=1.00); 6/2(=3.00); 2/2(=1.00)[다중대역]; 6/2(=3.00). 일부 근거 윈도우가 여러 주파수 대역 혼재 - Chassis 귀속 불확실(확인 필요)
11GHz_IAP3_2+0 - K9208704(PS-MV) | 판정수준=참고 후보, 대표수량=14.0. 관측: 28/2(=14.00); 16/2(=8.00)[다중대역]; 28/2(=14.00). 품목 자체에 주파수 표기 없음(Chassis/Modem/License 등 공통성 품목) - 동일 윈도우에 다른 대역이 섞이면 귀속이 불확실할 수 있음; 일부 근거 윈도우가 여러 주파수 대역 혼재 - Chassis 귀속 불확실(확인 필요)
11GHz_IAP3_2+0 - K9188159(FLEXIBLE WAVEGUIDE, 10.7 - 11.7 GHZ, 1200MM, PDR100 FLANGES) | 판정수준=참고 후보, 대표수량=1.0. 관측: 2/2(=1.00); 2/2(=1.00)[다중대역]. 일부 근거 윈도우가 여러 주파수 대역 혼재 - Chassis 귀속 불확실(확인 필요)
11GHz_IAP3_2+0 - K9208725(OBC2 Mounting Bracket expand to 1RF) | 판정수준=참고 후보, 대표수량=4.0. 관측: 8/2(=4.00)[다중대역]. 품목 자체에 주파수 표기 없음(Chassis/Modem/License 등 공통성 품목) - 동일 윈도우에 다른 대역이 섞이면 귀속이 불확실할 수 있음; 일부 근거 윈도우가 여러 주파수 대역 혼재 - Chassis 귀속 불확실(확인 필요)
11GHz_IAP3_2+0 - K9208724(OBC2 Mounting Bracket Up to 4RF) | 판정수준=참고 후보, 대표수량=5.0. 관측: 10/2(=5.00)[다중대역]. 품목 자체에 주파수 표기 없음(Chassis/Modem/License 등 공통성 품목) - 동일 윈도우에 다른 대역이 섞이면 귀속이 불확실할 수 있음; 일부 근거 윈도우가 여러 주파수 대역 혼재 - Chassis 귀속 불확실(확인 필요)
11GHz_IAP3_2+0 - K9210278(SFP TSoP STM-1/OC3 over Gig-E Module) | 판정수준=참고 후보, 대표수량=변동, 공급사 확인 필요. 관측: 4/2(=2.00); 2/2(=1.00); 12/2(=6.00)[다중대역]; 4/2(=2.00)[다중대역]; 2/2(=1.00). 품목 자체에 주파수 표기 없음(Chassis/Modem/License 등 공통성 품목) - 동일 윈도우에 다른 대역이 섞이면 귀속이 불확실할 수 있음; 일부 근거 윈도우가 여러 주파수 대역 혼재 - Chassis 귀속 불확실(확인 필요)
11GHz_IAP3_2+0 - K9208731(MODEM INDOOR JUMBER CABLE, 3m, FOR VR4/VR10) | 판정수준=참고 후보, 대표수량=변동, 공급사 확인 필요. 관측: 4/2(=2.00); 60/2(=30.00); 50/2(=25.00)[다중대역]; 4/2(=2.00)[다중대역]; 60/2(=30.00). 품목 자체에 주파수 표기 없음(Chassis/Modem/License 등 공통성 품목) - 동일 윈도우에 다른 대역이 섞이면 귀속이 불확실할 수 있음; 일부 근거 윈도우가 여러 주파수 대역 혼재 - Chassis 귀속 불확실(확인 필요)
11GHz_IAP3_2+0 - K9208734(VR10 Node License) | 판정수준=참고 후보, 대표수량=7.0. 관측: 14/2(=7.00); 8/2(=4.00)[다중대역]; 14/2(=7.00). 품목 자체에 주파수 표기 없음(Chassis/Modem/License 등 공통성 품목) - 동일 윈도우에 다른 대역이 섞이면 귀속이 불확실할 수 있음; 일부 근거 윈도우가 여러 주파수 대역 혼재 - Chassis 귀속 불확실(확인 필요)
11GHz_IAP3_2+0 - K9208711(MC-MV Redundancy) | 판정수준=참고 후보, 대표수량=7.0. 관측: 14/2(=7.00); 8/2(=4.00)[다중대역]; 14/2(=7.00). 품목 자체에 주파수 표기 없음(Chassis/Modem/License 등 공통성 품목) - 동일 윈도우에 다른 대역이 섞이면 귀속이 불확실할 수 있음; 일부 근거 윈도우가 여러 주파수 대역 혼재 - Chassis 귀속 불확실(확인 필요)
11GHz_IAP3_2+0 - K9208710(STM1-A) | 판정수준=참고 후보, 대표수량=1.0. 관측: 2/2(=1.00); 8/2(=4.00)[다중대역]; 2/2(=1.00). 품목 자체에 주파수 표기 없음(Chassis/Modem/License 등 공통성 품목) - 동일 윈도우에 다른 대역이 섞이면 귀속이 불확실할 수 있음; 일부 근거 윈도우가 여러 주파수 대역 혼재 - Chassis 귀속 불확실(확인 필요)
11GHz_IAP3_2+0 - K9208707(GbE4e-AV) | 판정수준=참고 후보, 대표수량=7.0. 관측: 14/2(=7.00); 10/2(=5.00)[다중대역]; 14/2(=7.00). 품목 자체에 주파수 표기 없음(Chassis/Modem/License 등 공통성 품목) - 동일 윈도우에 다른 대역이 섞이면 귀속이 불확실할 수 있음; 일부 근거 윈도우가 여러 주파수 대역 혼재 - Chassis 귀속 불확실(확인 필요)
11GHz_IAP3_2+0 - K9208706(GbE4f-AV) | 판정수준=참고 후보, 대표수량=15.0. 관측: 30/2(=15.00); 12/2(=6.00)[다중대역]; 30/2(=15.00). 품목 자체에 주파수 표기 없음(Chassis/Modem/License 등 공통성 품목) - 동일 윈도우에 다른 대역이 섞이면 귀속이 불확실할 수 있음; 일부 근거 윈도우가 여러 주파수 대역 혼재 - Chassis 귀속 불확실(확인 필요)
11GHz_IAP3_2+0 - K9208705(MODEM-AV) | 판정수준=참고 후보, 대표수량=30.0. 관측: 60/2(=30.00); 50/2(=25.00)[다중대역]; 60/2(=30.00). 품목 자체에 주파수 표기 없음(Chassis/Modem/License 등 공통성 품목) - 동일 윈도우에 다른 대역이 섞이면 귀속이 불확실할 수 있음; 일부 근거 윈도우가 여러 주파수 대역 혼재 - Chassis 귀속 불확실(확인 필요)
11GHz_IAP3_2+0 - K9208703(TERM-MV) | 판정수준=참고 후보, 대표수량=7.0. 관측: 14/2(=7.00); 8/2(=4.00)[다중대역]; 14/2(=7.00). 품목 자체에 주파수 표기 없음(Chassis/Modem/License 등 공통성 품목) - 동일 윈도우에 다른 대역이 섞이면 귀속이 불확실할 수 있음; 일부 근거 윈도우가 여러 주파수 대역 혼재 - Chassis 귀속 불확실(확인 필요)
11GHz_IAP3_2+0 - K9208702(FAN-MV) | 판정수준=참고 후보, 대표수량=14.0. 관측: 28/2(=14.00); 16/2(=8.00)[다중대역]; 28/2(=14.00). 품목 자체에 주파수 표기 없음(Chassis/Modem/License 등 공통성 품목) - 동일 윈도우에 다른 대역이 섞이면 귀속이 불확실할 수 있음; 일부 근거 윈도우가 여러 주파수 대역 혼재 - Chassis 귀속 불확실(확인 필요)
11GHz_IAP3_2+0 - K9208701(VR10 MC-MV) | 판정수준=참고 후보, 대표수량=6.0. 관측: 12/2(=6.00); 8/2(=4.00)[다중대역]; 12/2(=6.00). 품목 자체에 주파수 표기 없음(Chassis/Modem/License 등 공통성 품목) - 동일 윈도우에 다른 대역이 섞이면 귀속이 불확실할 수 있음; 일부 근거 윈도우가 여러 주파수 대역 혼재 - Chassis 귀속 불확실(확인 필요)
11GHz_IAP3_2+0 - K9208700(VR10 3RU CHASSIS) | 판정수준=참고 후보, 대표수량=7.0. 관측: 14/2(=7.00); 8/2(=4.00)[다중대역]; 14/2(=7.00). 품목 자체에 주파수 표기 없음(Chassis/Modem/License 등 공통성 품목) - 동일 윈도우에 다른 대역이 섞이면 귀속이 불확실할 수 있음; 일부 근거 윈도우가 여러 주파수 대역 혼재 - Chassis 귀속 불확실(확인 필요)
11GHz_IAP3_2+0 - K9090174(HAX_IDU/ODU간 IF 케이블,1Meter) | 판정수준=참고 후보, 대표수량=150.0. 관측: 300/2(=150.00); 5100/2(=2550.00)[다중대역]; 300/2(=150.00)[다중대역]. 품목 자체에 주파수 표기 없음(Chassis/Modem/License 등 공통성 품목) - 동일 윈도우에 다른 대역이 섞이면 귀속이 불확실할 수 있음; 일부 근거 윈도우가 여러 주파수 대역 혼재 - Chassis 귀속 불확실(확인 필요)
11GHz_IAP3_2+0 - K9198328(Gigabit Ethernet SFP_Industrial_-40~+85℃_실외형) | 판정수준=참고 후보, 대표수량=8.0. 관측: 16/2(=8.00); 4/2(=2.00)[다중대역]; 16/2(=8.00)[다중대역]. 품목 자체에 주파수 표기 없음(Chassis/Modem/License 등 공통성 품목) - 동일 윈도우에 다른 대역이 섞이면 귀속이 불확실할 수 있음; 일부 근거 윈도우가 여러 주파수 대역 혼재 - Chassis 귀속 불확실(확인 필요)
11GHz_IAP3_2+0 - K9210280(HAX_Arrestor KIT("N"형 M,F콘넥터 각1EA 포함)) | 판정수준=참고 후보, 대표수량=4.0. 관측: 8/2(=4.00); 100/2(=50.00)[다중대역]; 8/2(=4.00)[다중대역]. 품목 자체에 주파수 표기 없음(Chassis/Modem/License 등 공통성 품목) - 동일 윈도우에 다른 대역이 섞이면 귀속이 불확실할 수 있음; 일부 근거 윈도우가 여러 주파수 대역 혼재 - Chassis 귀속 불확실(확인 필요)
11GHz_IAP3_2+0 - K9204032(HAX_GROUND CONDUCTOR) | 판정수준=참고 후보, 대표수량=4.0. 관측: 8/2(=4.00); 4/2(=2.00)[다중대역]; 8/2(=4.00)[다중대역]. 품목 자체에 주파수 표기 없음(Chassis/Modem/License 등 공통성 품목) - 동일 윈도우에 다른 대역이 섞이면 귀속이 불확실할 수 있음; 일부 근거 윈도우가 여러 주파수 대역 혼재 - Chassis 귀속 불확실(확인 필요)
11GHz_IAP3_2+0 - K9204030(HAX_PROTECTOR MODULE) | 판정수준=참고 후보, 대표수량=4.0. 관측: 8/2(=4.00); 4/2(=2.00)[다중대역]; 8/2(=4.00)[다중대역]. 품목 자체에 주파수 표기 없음(Chassis/Modem/License 등 공통성 품목) - 동일 윈도우에 다른 대역이 섞이면 귀속이 불확실할 수 있음; 일부 근거 윈도우가 여러 주파수 대역 혼재 - Chassis 귀속 불확실(확인 필요)
11GHz_IAP3_2+0 - K9193436(AVIAT_ANT-HP-DP-4FT-11) | 판정수준=참고 후보, 대표수량=0.5. 관측: 1/2(=0.50); 1/2(=0.50).
11GHz_IAP3_4+0 - K9210279(HAX_Gigabit Ethernet SFP) | 판정수준=참고 후보, 대표수량=2.0. 관측: 8/4(=2.00); 8/4(=2.00). 품목 자체에 주파수 표기 없음(Chassis/Modem/License 등 공통성 품목) - 동일 윈도우에 다른 대역이 섞이면 귀속이 불확실할 수 있음
11GHz_IAP3_4+0 - K9210281(HAX_커넥터 KIT_IF 케이블 종단용) | 판정수준=참고 후보, 대표수량=4.0. 관측: 16/4(=4.00); 16/4(=4.00). 품목 자체에 주파수 표기 없음(Chassis/Modem/License 등 공통성 품목) - 동일 윈도우에 다른 대역이 섞이면 귀속이 불확실할 수 있음
11GHz_IAP3_4+0 - K9188159(FLEXIBLE WAVEGUIDE, 10.7 - 11.7 GHZ, 1200MM, PDR100 FLANGES) | 판정수준=참고 후보, 대표수량=1.0. 관측: 4/4(=1.00); 4/4(=1.00).
11GHz_IAP3_4+0 - K9208729(10/11GHz IAP3 Mounting Bracket) | 판정수준=참고 후보, 대표수량=1.0. 관측: 4/4(=1.00); 4/4(=1.00).
11GHz_IAP3_4+0 - K9208727(10/11GHz FLAT HYBRID 10.0, Direct, UMT,3.7dB) | 판정수준=참고 후보, 대표수량=1.0. 관측: 4/4(=1.00); 4/4(=1.00).
11GHz_IAP3_4+0 - K9090174(HAX_IDU/ODU간 IF 케이블,1Meter) | 판정수준=참고 후보, 대표수량=150.0. 관측: 600/4(=150.00); 600/4(=150.00). 품목 자체에 주파수 표기 없음(Chassis/Modem/License 등 공통성 품목) - 동일 윈도우에 다른 대역이 섞이면 귀속이 불확실할 수 있음
11GHz_IAP3_4+0 - K9208733(VR4 Node License) | 판정수준=참고 후보, 대표수량=0.5. 관측: 2/4(=0.50); 2/4(=0.50). 품목 자체에 주파수 표기 없음(Chassis/Modem/License 등 공통성 품목) - 동일 윈도우에 다른 대역이 섞이면 귀속이 불확실할 수 있음
11GHz_IAP3_4+0 - K9208717(11GHz ODU IAP3 HIGH) | 판정수준=참고 후보, 대표수량=1.0. 관측: 4/4(=1.00); 4/4(=1.00).
11GHz_IAP3_4+0 - K9208716(11GHz ODU IAP3 LOW) | 판정수준=참고 후보, 대표수량=1.0. 관측: 4/4(=1.00); 4/4(=1.00).
11GHz_IAP3_4+0 - K9208705(MODEM-AV) | 판정수준=참고 후보, 대표수량=1.0. 관측: 4/4(=1.00); 4/4(=1.00). 품목 자체에 주파수 표기 없음(Chassis/Modem/License 등 공통성 품목) - 동일 윈도우에 다른 대역이 섞이면 귀속이 불확실할 수 있음
11GHz_IAP3_4+0 - K9208699(FAN-CV) | 판정수준=참고 후보, 대표수량=0.5. 관측: 2/4(=0.50); 2/4(=0.50). 품목 자체에 주파수 표기 없음(Chassis/Modem/License 등 공통성 품목) - 동일 윈도우에 다른 대역이 섞이면 귀속이 불확실할 수 있음
11GHz_IAP3_4+0 - K9208698(VR4 1RU CHASSIS) | 판정수준=참고 후보, 대표수량=0.5. 관측: 2/4(=0.50); 2/4(=0.50). 품목 자체에 주파수 표기 없음(Chassis/Modem/License 등 공통성 품목) - 동일 윈도우에 다른 대역이 섞이면 귀속이 불확실할 수 있음
11GHz_IAP3_4+0 - K9210280(HAX_Arrestor KIT("N"형 M,F콘넥터 각1EA 포함)) | 판정수준=참고 후보, 대표수량=4.0. 관측: 16/4(=4.00); 16/4(=4.00). 품목 자체에 주파수 표기 없음(Chassis/Modem/License 등 공통성 품목) - 동일 윈도우에 다른 대역이 섞이면 귀속이 불확실할 수 있음

## 산출근거
항목 | 내용
v1 대비 변경 사유 | 돈현님 피드백(2026-09-04): 기존 04번 파일은 WBX 채널수/CTR 텍스트만 앵커로 사용해 VR4/VR10/IAP3-ODU 계열(체결식 구성표기가 없는 계열)이 2+0/4+0 후보에서 누락됨. 이 파일은 ODU LOW=HIGH 쌍수를 동반 Chassis 수로 나눈 값을 'Chassis당 채널수(N)'로 역산하는 2차 신호를 추가해 재구성함.
분석 단위(그룹화) | ① 동일 주문번호(본 데이터에서는 품목행과 1:1이라 사실상 무의미), ② 동일 주문일자+주문자+배송지(2차 이벤트), ③ 동일 주문자+배송지 조합에서 1~7일 이내 후속 이벤트, ④ 8~30일 이내 후속 이벤트. ③④는 인접 이벤트의 수량을 합산한 '결합윈도우'로 별도 계산해 근거를 보강함(91일 이상 격차는 결합하지 않음).
N(=N+0의 N) 산출 | 이벤트(또는 결합윈도우) 내 8GHz 또는 11GHz IAP3 ODU LOW수량과 HIGH수량이 같으면 그 값을, 다르면 max(LOW,HIGH)를 N후보로 직접 채택함(2/4/6/8만 인정). 시행착오: 처음에는 이 값을 동반 VR4/VR10 Chassis 수량으로 나눈 값을 N으로 썼으나, Chassis 오분류 버그(아래 '한계' 항목 참조)를 고친 뒤 재계산하면 비율이 거의 전부 1로 나와 2+0/4+0 근거가 사라졌다. 반면 FLAT HYBRID/IAP3 Mounting Bracket 수량은 'ODU쌍수'와 거의 1:1로 함께 움직여, IAP3 결합 구조에서는 ODU쌍수 자체가 N에 더 가까운 신호로 판단해 채택함. 동반 Chassis 수량은 참고용 보조 지표로 각 행에 별도 표기함(Chassis 1대의 수용 채널수는 확인 필요 사항으로 남김).
확정 등급 재정의 | '확정'은 품명/세부규격에 해당 구성 표기(2+0/4+0/8+0, 4·8채널)가 문자 그대로 있는 품목에만 부여(=구성표기 확인, 멤버십 확정이며 수량 확정은 아님). '표준 BoM 확정'(수량까지 원문 확정)은 현재 자료에서 해당 사항 없음. '유력 후보'=서로 다른 2개 이상 윈도우에서 비율 변동폭이 30% 미만으로 반복 관측(다중대역 혼재 윈도우 제외). '참고 후보'=그 외 전부.
30% 변동 규칙 | 품목별 관측 비율의 (최대-최소)/최소가 30% 이상이면 대표 수량을 매기지 않고 '변동, 공급사 확인 필요'로 표시함(요청 반영).
공용자재 분리 | 품목군이 Cable/Connector/SFP/Rack/PC/NMS/Tool/기타인 품목은 '공용 또는 예비품'으로 분류해 핵심 세트 표에서 별도 시트(공용자재_제외)로 이동함.
가격 비교 가능 범위 정정 | 8GHz/11GHz는 Aviat·Ceragon 양쪽에 자료가 존재하므로 '대역이 겹치지 않는다'고 표현하지 않는다. 다만 Aviat 측 표는 아직 '참고/유력 후보' 수준이고 '표준 BoM 확정' 단계에 이르지 못했으므로, '대역은 겹치지만 Aviat 완성 BoM 미확정으로 구성 총액 비교가 보류됨'으로 정정함(07번 파일에도 반영 필요).
이번 재작업에서 고친 선행 버그 | 01번 정규화 단계의 품목군 분류 로직이 '인터페이스' 키워드를 Chassis 판정보다 먼저 검사해, VR4/VR10 CHASSIS가 'Interface Card'로 오분류되어 있었다(스펙 설명에 '패킷 인터페이스' 문구 포함). 이 버그 때문에 v1 시점에는 Chassis 동반 여부 자체를 제대로 셀 수 없었다. 순서를 Chassis 판정이 먼저 오도록 고치고 01/03/04/04b를 모두 재실행함.
한계 | 발주이력 245건 대다수가 여러 대역·여러 현장 물량이 혼재된 이벤트여서, N 산출과 품목별 비율 모두 근사치다. 이 파일의 모든 수치는 공급사 표준BoM 회신으로 재확인이 필요하다.