## 회신현황_요약
항목 | 값 | 판정
업체작성양식 K코드 총수 | 213
계약품목(213종) K코드 총수 | 213
코드 일치(공통) | 209 | 확정
업체양식에만 있는 코드(구코드 추정) | 4 | 확인 필요
계약품목에만 있는 코드(신코드 추정) | 4 | 확인 필요
주파수 열 기재됨 | 77/213 (KT 사전기재분) | 확정
2+0 수량 기재됨 | 0/213 | 미회신
4+0 수량 기재됨 | 0/213 | 미회신
6+0 수량 기재됨 | 0/213 | 미회신
8+0 수량 기재됨 | 0/213 | 미회신
Diversity/비고 기재됨 | 0/213 | 미회신
종합 판정 | 공급사 회신 전(빈 템플릿) | 확인 필요: 공급사 회신 요청

## K코드_일치검증
분류 | 순번(추정) | 업체양식 K코드 | 업체양식 품명 | 계약품목 K코드 | 계약품목 품명 | 판정
코드 재부여 의심(순번 동일, 품명 동일) | 18 | K9090176 | HAX_커넥터 KIT_IF 케이블 종단용 | K9210281 | HAX_커넥터 KIT_IF 케이블 종단용 | 확인 필요(공급사에 정정 요청)
코드 재부여 의심(순번 동일, 품명 동일) | 21 | K9090179 | HAX_Arrestor KIT(N형 M,F콘넥터 각1EA 포함) | K9210280 | HAX_Arrestor KIT("N"형 M,F콘넥터 각1EA 포함) | 확인 필요(공급사에 정정 요청)
코드 재부여 의심(순번 동일, 품명 동일) | 34 | K9093723 | HAX_Gigabit Ethernet SFP | K9210279 | HAX_Gigabit Ethernet SFP | 확인 필요(공급사에 정정 요청)
코드 재부여 의심(순번 동일, 품명 동일) | 80 | K9188156 | SFP TSoP STM-1/OC3 over Gig-E Module | K9210278 | SFP TSoP STM-1/OC3 over Gig-E Module | 확인 필요(공급사에 정정 요청)
- | - | - | (코드 일치 209건은 생략, 요약 시트 참조) | - | - | 확정

## 구성별_비교
구성방식 | K코드 | 품명 | 발주이력 기반 추정수량 | 추정 확정수준 | 업체양식 기재수량 | 업체양식 Diversity/비고 | 비교분류
2+0 | K9188144 | CTR 8312 1RU Chassis | 1(앵커 기준) | 확정 후보 |  |  | 발주실적은 있으나 공급사 BoM 미기재(회신 대기)
2+0 | K9188160 | CTR 8312 Node License | 0.67 | 판단 불가 |  |  | 발주실적은 있으나 공급사 BoM 미기재(회신 대기)
4+0 | K9210612 | HAX_4GHz WBX 4 CHANNEL SD OPTION | 1(앵커 기준) | 확정 후보 |  |  | 발주실적은 있으나 공급사 BoM 미기재(회신 대기)
4+0 | K9210611 | HAX_4GHz WBX 4 CHANNEL | 1(앵커 기준) | 확정 후보 |  |  | 발주실적은 있으나 공급사 BoM 미기재(회신 대기)
4+0 | K9204018 | HAX_11GHz WBX 4 CHNNEL | 1(앵커 기준) | 확정 후보 |  |  | 발주실적은 있으나 공급사 BoM 미기재(회신 대기)
4+0 | K9204015 | HAX_8GHz WBX 4 CHNNEL SD OPTION | 1(앵커 기준) | 확정 후보 |  |  | 발주실적은 있으나 공급사 BoM 미기재(회신 대기)
4+0 | K9204019 | HAX_11GHz WBX 4 CHNNEL SD OPTION | 1(앵커 기준) | 확정 후보 |  |  | 발주실적은 있으나 공급사 BoM 미기재(회신 대기)
4+0 | K9204014 | HAX_8GHz WBX 4 CHNNEL | 1(앵커 기준) | 확정 후보 |  |  | 발주실적은 있으나 공급사 BoM 미기재(회신 대기)
4+0 | K9210625 | N-TYPE MALE TO PDR48 ADAPTER 4GHz | 2 | 참고 후보 |  |  | 발주실적은 있으나 공급사 BoM 미기재(회신 대기)
4+0 | K9210610 | HAX_WTM 4500XT 4GHz | 2 | 참고 후보 |  |  | 발주실적은 있으나 공급사 BoM 미기재(회신 대기)
4+0 | K9210624 | FLEXIBLE LDF4-50A CABLE 4GHz 2000MM N-TYPE MALE | 10 | 참고 후보 |  |  | 발주실적은 있으나 공급사 BoM 미기재(회신 대기)
4+0 | K9210623 | FLEXIBLE LMR 600 CABLE 4GHz 1500MM N-TYPE MALE | 1 | 참고 후보 |  |  | 발주실적은 있으나 공급사 BoM 미기재(회신 대기)
4+0 | K9210626 | PDR48 FIXED CONNECTOR | 2 | 참고 후보 |  |  | 발주실적은 있으나 공급사 BoM 미기재(회신 대기)
8+0 | K9210613 | HAX_4GHz WBX 8 CHANNEL | 1(앵커 기준) | 확정 후보 |  |  | 발주실적은 있으나 공급사 BoM 미기재(회신 대기)
8+0 | K9210614 | HAX_4GHz WBX 8 CHANNEL SD OPTION | 1(앵커 기준) | 확정 후보 |  |  | 발주실적은 있으나 공급사 BoM 미기재(회신 대기)
8+0 | K9188145 | CTR 8540 1RU Chassis | 1(앵커 기준) | 확정 후보 |  |  | 발주실적은 있으나 공급사 BoM 미기재(회신 대기)
8+0 | K9204016 | HAX_8GHz WBX 8 CHNNEL | 1(앵커 기준) | 확정 후보 |  |  | 발주실적은 있으나 공급사 BoM 미기재(회신 대기)
8+0 | K9204017 | HAX_8GHz WBX 8 CHNNEL SD OPTION | 1(앵커 기준) | 확정 후보 |  |  | 발주실적은 있으나 공급사 BoM 미기재(회신 대기)
8+0 | K9204021 | HAX_11GHz WBX 8 CHNNEL SD OPTION | 1(앵커 기준) | 확정 후보 |  |  | 발주실적은 있으나 공급사 BoM 미기재(회신 대기)
8+0 | K9204020 | HAX_11GHz WBX 8 CHNNEL | 1(앵커 기준) | 확정 후보 |  |  | 발주실적은 있으나 공급사 BoM 미기재(회신 대기)
8+0 | K9210626 | PDR48 FIXED CONNECTOR | 4 | 참고 후보 |  |  | 발주실적은 있으나 공급사 BoM 미기재(회신 대기)
8+0 | K9210625 | N-TYPE MALE TO PDR48 ADAPTER 4GHz | 4 | 참고 후보 |  |  | 발주실적은 있으나 공급사 BoM 미기재(회신 대기)
8+0 | K9210610 | HAX_WTM 4500XT 4GHz | 4 | 참고 후보 |  |  | 발주실적은 있으나 공급사 BoM 미기재(회신 대기)
8+0 | K9210624 | FLEXIBLE LDF4-50A CABLE 4GHz 2000MM N-TYPE MALE | 20 | 참고 후보 |  |  | 발주실적은 있으나 공급사 BoM 미기재(회신 대기)
8+0 | K9210623 | FLEXIBLE LMR 600 CABLE 4GHz 1500MM N-TYPE MALE | 2 | 참고 후보 |  |  | 발주실적은 있으나 공급사 BoM 미기재(회신 대기)

## 확인필요사항
번호 | 요청 내용 | 근거
1 | 표준BoM 업체작성양식(⑦ 파일)의 2+0/4+0/6+0/8+0/Diversity/비고 열이 전부 공란입니다. 1개 링크 기준 수량을 기재하여 회신 요청.
2 | 업체양식과 계약품목(213종) 간 K코드가 다른 품목 4건(동일 순번·동일 품명, 코드만 상이) 확인됨 - 계약 갱신 시 K코드가 재부여된 것으로 추정되므로, 업체양식을 최신 K코드로 정정하여 재제출 요청.
3 | 6+0 구성에 대한 근거(계약서 명시 또는 발주이력)가 전혀 없습니다. 6+0 구성이 실제로 존재하는지, 존재한다면 어떤 K코드로 구성되는지 확인 요청.
4 | 4+0/8+0 구성의 WBX 관련 품목(K9210610 HAX_WTM 4500XT 4GHz 등)에 대한 1개 링크 기준 정확한 수량 확인 요청(발주이력상 관측치는 여러 현장 물량이 혼재되어 있을 수 있음).
5 | SD(Space Diversity) 옵션 적용 시 구성별로 추가/변경되는 품목과 수량 차이를 명시적으로 기재 요청(현재 SD OPTION 품목 자체는 확인되나 기본 구성 대비 차이는 불명).
6 | 2+0(CTR 8312 1RU Chassis) 구성의 발주이력이 거의 없어 실제 1개 링크 BoM을 발주이력만으로 추정하기 어려움 - 표준 BoM 회신 시 우선적으로 확인 요청.